## index
index | Re | Mach | Datasource
1 | 6000000 | 0 | JavaFoil+Calcfoil stall+Eppler ext transition
2 | 6000000 | 0 | XFOIL ncrit=9
3 | 6000000 | 0.1 | XFOIL ncrit=9
4 | 6000000 | 0.25 | XFOIL ncrit=9
5 | 6000000 | 0.5 | XFOIL ncrit=9
6 | 50000 | 0 | XFOIL ncrit=9
7 | 50000 | 0.1 | XFOIL ncrit=9
8 | 50000 | 0.25 | XFOIL ncrit=9
9 | 50000 | 0.5 | XFOIL ncrit=9
10 | 100000 | 0 | XFOIL ncrit=9
11 | 100000 | 0.1 | XFOIL ncrit=9
12 | 100000 | 0.25 | XFOIL ncrit=9
13 | 100000 | 0.5 | XFOIL ncrit=9
14 | 250000 | 0 | XFOIL ncrit=9
15 | 250000 | 0.1 | XFOIL ncrit=9
16 | 250000 | 0.25 | XFOIL ncrit=9
17 | 250000 | 0.5 | XFOIL ncrit=9
18 | 500000 | 0 | XFOIL ncrit=9
19 | 500000 | 0.1 | XFOIL ncrit=9
20 | 500000 | 0.25 | XFOIL ncrit=9
21 | 500000 | 0.5 | XFOIL ncrit=9
22 | 750000 | 0 | XFOIL ncrit=9
23 | 750000 | 0.1 | XFOIL ncrit=9
24 | 750000 | 0.25 | XFOIL ncrit=9
25 | 750000 | 0.5 | XFOIL ncrit=9
26 | 1000000 | 0 | XFOIL ncrit=9
27 | 1000000 | 0.1 | XFOIL ncrit=9
28 | 1000000 | 0.25 | XFOIL ncrit=9
29 | 1000000 | 0.5 | XFOIL ncrit=9
30 | 2000000 | 0 | XFOIL ncrit=9
31 | 2000000 | 0.1 | XFOIL ncrit=9
32 | 2000000 | 0.25 | XFOIL ncrit=9
33 | 2000000 | 0.5 | XFOIL ncrit=9
34 | 3000000 | 0 | XFOIL ncrit=9
35 | 3000000 | 0.1 | XFOIL ncrit=9
36 | 3000000 | 0.25 | XFOIL ncrit=9
37 | 3000000 | 0.5 | XFOIL ncrit=9
38 | 4000000 | 0 | XFOIL ncrit=9
39 | 4000000 | 0.1 | XFOIL ncrit=9
40 | 4000000 | 0.25 | XFOIL ncrit=9
41 | 4000000 | 0.5 | XFOIL ncrit=9
42 | 5000000 | 0 | XFOIL ncrit=9
43 | 5000000 | 0.1 | XFOIL ncrit=9
44 | 5000000 | 0.25 | XFOIL ncrit=9
45 | 5000000 | 0.5 | XFOIL ncrit=9
46 | 7000000 | 0 | XFOIL ncrit=9
47 | 7000000 | 0.1 | XFOIL ncrit=9
48 | 7000000 | 0.25 | XFOIL ncrit=9
49 | 7000000 | 0.5 | XFOIL ncrit=9
50 | 8000000 | 0 | XFOIL ncrit=9
51 | 8000000 | 0.1 | XFOIL ncrit=9
52 | 8000000 | 0.25 | XFOIL ncrit=9
53 | 8000000 | 0.5 | XFOIL ncrit=9
54 | 10000000 | 0 | XFOIL ncrit=9
55 | 10000000 | 0.1 | XFOIL ncrit=9
56 | 10000000 | 0.25 | XFOIL ncrit=9
57 | 10000000 | 0.5 | XFOIL ncrit=9
58 | 12000000 | 0 | XFOIL ncrit=9
59 | 12000000 | 0.1 | XFOIL ncrit=9
60 | 12000000 | 0.25 | XFOIL ncrit=9
61 | 12000000 | 0.5 | XFOIL ncrit=9
62 | 14000000 | 0 | XFOIL ncrit=9
63 | 14000000 | 0.1 | XFOIL ncrit=9
64 | 14000000 | 0.25 | XFOIL ncrit=9
65 | 14000000 | 0.5 | XFOIL ncrit=9
66 | 16000000 | 0 | XFOIL ncrit=9
67 | 16000000 | 0.1 | XFOIL ncrit=9
68 | 16000000 | 0.25 | XFOIL ncrit=9
69 | 16000000 | 0.5 | XFOIL ncrit=9
70 | 18000000 | 0 | XFOIL ncrit=9
71 | 18000000 | 0.1 | XFOIL ncrit=9
72 | 18000000 | 0.25 | XFOIL ncrit=9
73 | 18000000 | 0.5 | XFOIL ncrit=9
74 | 20000000 | 0 | XFOIL ncrit=9
75 | 20000000 | 0.1 | XFOIL ncrit=9
76 | 20000000 | 0.25 | XFOIL ncrit=9
77 | 20000000 | 0.5 | XFOIL ncrit=9

## 1. Re 6M Mach 0.00 (1)
BIGFOIL.COM POLAR EXPORT
goe504
GOE 504 |  |  |  | Cl Max: | 2.037 | at alpha= | 14.5 | deg
JavaFoil+Calcfoil stall+Eppler ext transition |  |  |  | L/D Max: | 181.853 | at alpha= | 7 | deg
Re: | 6000000 |  |  | Cd Min: | 0.00592 | at alpha= | -3 | deg
Mach: | 0 |  |  | Cl=0 at alpha= | -5.525 | deg
|  |  |  | @ Cl=0.1, Cd= | 0.0065064
|  |  |  | @ Cl=0.4, Cd= | 0.0064231
|  |  |  | @ Cl=0.6, Cd= | 0.0075147
alpha (deg) | Cl | Cd | Cm | Cl/Cd
-19.5 | -0.722 | 0.14054 | -0.039 | -5.135
-19 | -0.732 | 0.12983 | -0.042 | -5.64
-18.5 | -0.744 | 0.11742 | -0.045 | -6.334
-18 | -0.761 | 0.09664 | -0.05 | -7.877
-17.5 | -0.768 | 0.08755 | -0.052 | -8.772
-17 | -0.772 | 0.07915 | -0.055 | -9.756
-16.5 | -0.78 | 0.06555 | -0.058 | -11.894
-16 | -0.784 | 0.05453 | -0.061 | -14.377
-15.5 | -0.788 | 0.04278 | -0.065 | -18.428
-15 | -0.788 | 0.03348 | -0.068 | -23.55
-14.5 | -0.792 | 0.02301 | -0.072 | -34.427
-14 | -0.779 | 0.01908 | -0.074 | -40.829
-13.5 | -0.763 | 0.0158 | -0.077 | -48.331
-13 | -0.743 | 0.01336 | -0.079 | -55.597
-12.5 | -0.715 | 0.01191 | -0.081 | -60.005
-12 | -0.683 | 0.0112 | -0.083 | -60.978
-11.5 | -0.645 | 0.01048 | -0.085 | -61.577
-11 | -0.604 | 0.00951 | -0.086 | -63.457
-10.5 | -0.557 | 0.00949 | -0.088 | -58.674
-10 | -0.508 | 0.0085 | -0.09 | -59.686
-9.5 | -0.455 | 0.00817 | -0.091 | -55.723
-9 | -0.402 | 0.00789 | -0.092 | -50.921
-8.5 | -0.347 | 0.00766 | -0.094 | -45.245
-8 | -0.29 | 0.00744 | -0.095 | -39.043
-7.5 | -0.233 | 0.00717 | -0.097 | -32.535
-7 | -0.175 | 0.00639 | -0.098 | -27.41
-6.5 | -0.116 | 0.00644 | -0.099 | -18.069
-6 | -0.057 | 0.00634 | -0.101 | -8.979
-5.5 | 0.003 | 0.00683 | -0.102 | 0.471
-5 | 0.064 | 0.00617 | -0.103 | 10.34
-4.5 | 0.125 | 0.00674 | -0.105 | 18.5
-4 | 0.186 | 0.00676 | -0.106 | 27.528
-3.5 | 0.248 | 0.00604 | -0.108 | 41.001
-3 | 0.309 | 0.00592 | -0.109 | 52.26
-2.5 | 0.371 | 0.006 | -0.11 | 61.792
-2 | 0.432 | 0.00689 | -0.112 | 62.728
-1.5 | 0.494 | 0.00743 | -0.113 | 66.456
-1 | 0.555 | 0.0075 | -0.114 | 73.965
-0.5 | 0.616 | 0.00752 | -0.116 | 81.918
0 | 0.682 | 0.00618 | -0.117 | 110.466
0.5 | 0.744 | 0.00626 | -0.118 | 118.926
1 | 0.805 | 0.00631 | -0.12 | 127.714
1.5 | 0.867 | 0.0062 | -0.121 | 139.864
2 | 0.928 | 0.00766 | -0.122 | 121.243
2.5 | 0.989 | 0.00652 | -0.124 | 151.768
3 | 1.05 | 0.00814 | -0.125 | 129.126
3.5 | 1.111 | 0.00814 | -0.126 | 136.451
4 | 1.172 | 0.00838 | -0.128 | 139.787
4.5 | 1.232 | 0.00708 | -0.129 | 174.095
5 | 1.293 | 0.00741 | -0.13 | 174.442
5.5 | 1.353 | 0.00763 | -0.131 | 177.227
6 | 1.413 | 0.00786 | -0.132 | 179.613
6.5 | 1.472 | 0.00815 | -0.134 | 180.694
7 | 1.531 | 0.00842 | -0.135 | 181.853
7.5 | 1.59 | 0.00877 | -0.136 | 181.417
8 | 1.649 | 0.01121 | -0.137 | 147.135
8.5 | 1.707 | 0.01169 | -0.139 | 146.017
9 | 1.765 | 0.01216 | -0.14 | 145.169
9.5 | 1.823 | 0.0126 | -0.141 | 144.619
10 | 1.88 | 0.01301 | -0.142 | 144.48
10.5 | 1.926 | 0.01342 | -0.143 | 143.436
11 | 1.968 | 0.01407 | -0.144 | 139.886
11.5 | 1.947 | 0.02174 | -0.14 | 89.536
12 | 1.975 | 0.02317 | -0.141 | 85.23
12.5 | 1.998 | 0.02446 | -0.142 | 81.672
13 | 2.016 | 0.02599 | -0.143 | 77.581
13.5 | 2.028 | 0.02753 | -0.143 | 73.679
14 | 2.035 | 0.02934 | -0.143 | 69.371
14.5 | 2.037 | 0.03126 | -0.144 | 65.146
15 | 2.031 | 0.03327 | -0.144 | 61.048
15.5 | 2.021 | 0.0355 | -0.145 | 56.947
16 | 2.006 | 0.03792 | -0.145 | 52.903
16.5 | 1.985 | 0.04056 | -0.145 | 48.939
17 | 1.96 | 0.04323 | -0.146 | 45.331
17.5 | 1.93 | 0.04576 | -0.146 | 42.172
18 | 1.897 | 0.04914 | -0.146 | 38.612
18.5 | 1.86 | 0.05209 | -0.147 | 35.698
19 | 1.82 | 0.055 | -0.147 | 33.085
19.5 | 1.776 | 0.05929 | -0.147 | 29.959

## 2. Re 6M Mach 0.00 (2)
BIGFOIL.COM POLAR EXPORT
goe504
GOE 504 |  |  |  | Cl Max: | 1.5813 | at alpha= | 17.5 | deg
XFOIL ncrit=9 |  |  |  | L/D Max: | 157.34 | at alpha= | 6.5 | deg
Re: | 6000000 |  |  | Cd Min: | 0.0981 | at alpha= | 20 | deg
Mach: | 0 |  |  | Cl=0 at alpha= | -5.2543 | deg
|  |  |  | @ Cl=0.1, Cd= | 0.0070589
|  |  |  | @ Cl=0.4, Cd= | 0.0067406
|  |  |  | @ Cl=0.6, Cd= | 0.0061876
alpha (deg) | Cl | Cd | Cm | Cl/Cd
-20 | -1.1514 | 0.052 | -0.1123 | -22.1423
-19.5 | -1.1865 | 0.03918 | -0.1232 | -30.2833
-19 | -1.1943 | 0.02944 | -0.1333 | -40.5673
-18.5 | -1.1944 | 0.02377 | -0.1368 | -50.2482
-18 | -1.1661 | 0.02059 | -0.1396 | -56.6343
-17.5 | -1.1272 | 0.01841 | -0.1419 | -61.2276
-17 | -1.0785 | 0.01688 | -0.1443 | -63.8922
-16.5 | -1.0013 | 0.01554 | -0.1513 | -64.4337
-16 | -0.9304 | 0.01443 | -0.1567 | -64.4768
-15.5 | -0.9054 | 0.01357 | -0.1525 | -66.7207
-15 | -0.8914 | 0.01289 | -0.1455 | -69.1544
-14.5 | -0.8759 | 0.01243 | -0.1382 | -70.4666
-14 | -0.8448 | 0.01197 | -0.1339 | -70.5764
-13.5 | -0.8083 | 0.01157 | -0.1305 | -69.8617
-13 | -0.7676 | 0.01117 | -0.1279 | -68.7198
-12.5 | -0.7274 | 0.01066 | -0.1251 | -68.2364
-12 | -0.6835 | 0.01027 | -0.123 | -66.5531
-11.5 | -0.6372 | 0.00993 | -0.1213 | -64.1692
-11 | -0.5892 | 0.00963 | -0.1198 | -61.1838
-10.5 | -0.5416 | 0.00929 | -0.1183 | -58.2992
-10 | -0.4922 | 0.00899 | -0.1171 | -54.7497
-9.5 | -0.4411 | 0.00875 | -0.1161 | -50.4114
-9 | -0.3897 | 0.00855 | -0.1152 | -45.5789
-8.5 | -0.338 | 0.00838 | -0.1144 | -40.3341
-8 | -0.2876 | 0.00807 | -0.1133 | -35.6382
-7.5 | -0.2353 | 0.00789 | -0.1126 | -29.8226
-7 | -0.1828 | 0.00774 | -0.1119 | -23.6176
-6.5 | -0.1302 | 0.00762 | -0.1112 | -17.0866
-6 | -0.0774 | 0.00752 | -0.1106 | -10.2926
-5.5 | -0.0255 | 0.00737 | -0.1098 | -3.46
-5 | 0.0264 | 0.00719 | -0.109 | 3.6718
-4.5 | 0.0794 | 0.00709 | -0.1084 | 11.1989
-4 | 0.1323 | 0.00701 | -0.1078 | 18.873
-3.5 | 0.185 | 0.00696 | -0.1072 | 26.5805
-3 | 0.2379 | 0.00691 | -0.1066 | 34.4284
-2.5 | 0.2906 | 0.00681 | -0.106 | 42.6725
-2 | 0.3429 | 0.00677 | -0.1054 | 50.6499
-1.5 | 0.3952 | 0.00676 | -0.1047 | 58.4615
-1 | 0.4446 | 0.00656 | -0.1035 | 67.7744
-0.5 | 0.4888 | 0.00618 | -0.1013 | 79.0939
0 | 0.5374 | 0.00616 | -0.1 | 87.2403
0.5 | 0.5872 | 0.00618 | -0.0989 | 95.0162
1 | 0.6375 | 0.00621 | -0.0979 | 102.657
1.5 | 0.6852 | 0.00629 | -0.0964 | 108.9348
2 | 0.7281 | 0.00633 | -0.0939 | 115.0237
2.5 | 0.7716 | 0.00639 | -0.0915 | 120.7512
3 | 0.8144 | 0.00646 | -0.0891 | 126.0681
3.5 | 0.8545 | 0.00655 | -0.0862 | 130.458
4 | 0.895 | 0.00656 | -0.0833 | 136.4329
4.5 | 0.9307 | 0.0066 | -0.0796 | 141.0152
5 | 0.9646 | 0.00664 | -0.0755 | 145.2711
5.5 | 0.9854 | 0.00665 | -0.0685 | 148.1805
6.5 | 1.2068 | 0.00767 | -0.0952 | 157.3403
7 | 1.2616 | 0.00834 | -0.0963 | 151.271
7.5 | 1.3021 | 0.00903 | -0.0944 | 144.1971
8 | 1.3192 | 0.01003 | -0.088 | 131.5254
8.5 | 1.3114 | 0.01224 | -0.078 | 107.1405
9 | 1.2783 | 0.01612 | -0.0657 | 79.299
9.5 | 1.3089 | 0.01735 | -0.0632 | 75.4409
10 | 1.34 | 0.01863 | -0.0611 | 71.927
10.5 | 1.3689 | 0.02012 | -0.0589 | 68.0368
11 | 1.3962 | 0.02178 | -0.0567 | 64.1047
11.5 | 1.4233 | 0.02357 | -0.0549 | 60.3861
12 | 1.448 | 0.0256 | -0.053 | 56.5625
12.5 | 1.4703 | 0.02789 | -0.0511 | 52.7178
13 | 1.4909 | 0.03043 | -0.0493 | 48.9944
13.5 | 1.5101 | 0.03316 | -0.0477 | 45.5398
14 | 1.5278 | 0.03609 | -0.0462 | 42.3331
14.5 | 1.5424 | 0.03943 | -0.0448 | 39.1174
15 | 1.5534 | 0.04315 | -0.0434 | 36
15.5 | 1.5609 | 0.04735 | -0.0421 | 32.9652
16 | 1.5697 | 0.05154 | -0.0412 | 30.456
16.5 | 1.5748 | 0.0562 | -0.0404 | 28.0214
17 | 1.5804 | 0.06093 | -0.0398 | 25.938
17.5 | 1.5813 | 0.06623 | -0.0394 | 23.8759
18 | 1.5793 | 0.07201 | -0.0392 | 21.9317
18.5 | 1.5787 | 0.0777 | -0.0393 | 20.3179
19 | 1.5742 | 0.08391 | -0.0395 | 18.7606
19.5 | 1.5655 | 0.09085 | -0.0401 | 17.2317
20 | 1.5544 | 0.0981 | -0.041 | 15.8451

## 3. Re 6M Mach 0.10 (1)
BIGFOIL.COM POLAR EXPORT
goe504
GOE 504 |  |  |  | Cl Max: | 1.5711 | at alpha= | 17.5 | deg
XFOIL ncrit=9 |  |  |  | L/D Max: | 161.159 | at alpha= | 6 | deg
Re: | 6000000 |  |  | Cd Min: | 0.10232 | at alpha= | 20 | deg
Mach: | 0.1 |  |  | Cl=0 at alpha= | -5.2505 | deg
|  |  |  | @ Cl=0.1, Cd= | 0.0070789
|  |  |  | @ Cl=0.4, Cd= | 0.0067671
|  |  |  | @ Cl=0.6, Cd= | 0.0062066
alpha (deg) | Cl | Cd | Cm | Cl/Cd
-20 | -1.0372 | 0.06854 | -0.1036 | -15.1328
-19.5 | -1.0971 | 0.05372 | -0.1148 | -20.4226
-19 | -1.1441 | 0.0394 | -0.1269 | -29.0381
-18.5 | -1.1641 | 0.02903 | -0.1361 | -40.0999
-18 | -1.1517 | 0.02353 | -0.1413 | -48.946
-17.5 | -1.1225 | 0.02009 | -0.1447 | -55.8736
-17 | -1.0805 | 0.01803 | -0.147 | -59.9279
-16.5 | -1.023 | 0.0164 | -0.1508 | -62.378
-16 | -0.9336 | 0.01498 | -0.1598 | -62.3231
-15.5 | -0.8964 | 0.01412 | -0.1579 | -63.4844
-15 | -0.8834 | 0.01333 | -0.1509 | -66.2716
-14.5 | -0.8704 | 0.01272 | -0.1432 | -68.4277
-14 | -0.8463 | 0.01225 | -0.1373 | -69.0857
-13.5 | -0.8118 | 0.01178 | -0.1334 | -68.9134
-13 | -0.7719 | 0.01134 | -0.1304 | -68.0688
-12.5 | -0.7307 | 0.01088 | -0.1276 | -67.1599
-12 | -0.6876 | 0.01043 | -0.1251 | -65.9252
-11.5 | -0.6416 | 0.01005 | -0.1231 | -63.8408
-11 | -0.5935 | 0.00972 | -0.1215 | -61.0597
-10.5 | -0.5448 | 0.00942 | -0.1199 | -57.8344
-10 | -0.4959 | 0.00907 | -0.1184 | -54.6748
-9.5 | -0.4446 | 0.00881 | -0.1174 | -50.4654
-9 | -0.3928 | 0.0086 | -0.1164 | -45.6744
-8.5 | -0.3407 | 0.00842 | -0.1155 | -40.4632
-8 | -0.2899 | 0.00813 | -0.1143 | -35.6581
-7.5 | -0.2374 | 0.00793 | -0.1135 | -29.9369
-7 | -0.1844 | 0.00777 | -0.1128 | -23.7323
-6.5 | -0.1314 | 0.00764 | -0.112 | -17.199
-6 | -0.0783 | 0.00755 | -0.1113 | -10.3709
-5.5 | -0.0259 | 0.00742 | -0.1105 | -3.4906
-5 | 0.026 | 0.00722 | -0.1096 | 3.6011
-4.5 | 0.0793 | 0.00711 | -0.109 | 11.1533
-4 | 0.1326 | 0.00703 | -0.1083 | 18.862
-3.5 | 0.1856 | 0.00697 | -0.1077 | 26.6284
-3 | 0.2386 | 0.00692 | -0.1071 | 34.4798
-2.5 | 0.2916 | 0.00683 | -0.1064 | 42.694
-2 | 0.3443 | 0.00678 | -0.1057 | 50.7817
-1.5 | 0.3966 | 0.00678 | -0.105 | 58.4956
-1 | 0.4465 | 0.00659 | -0.1038 | 67.7542
-0.5 | 0.4906 | 0.0062 | -0.1016 | 79.129
0 | 0.5395 | 0.00617 | -0.1002 | 87.4392
0.5 | 0.5889 | 0.0062 | -0.099 | 94.9839
1 | 0.6394 | 0.00623 | -0.0979 | 102.6324
1.5 | 0.6858 | 0.00629 | -0.0961 | 109.0302
2 | 0.7286 | 0.00635 | -0.0934 | 114.7402
2.5 | 0.773 | 0.00642 | -0.0912 | 120.405
3 | 0.8158 | 0.0065 | -0.0887 | 125.5077
3.5 | 0.8565 | 0.0066 | -0.0858 | 129.7727
4 | 0.8967 | 0.00662 | -0.0828 | 135.4532
4.5 | 0.9331 | 0.00666 | -0.0791 | 140.1051
5 | 0.9669 | 0.0067 | -0.0749 | 144.3134
5.5 | 0.989 | 0.00671 | -0.0682 | 147.392
6 | 1.1684 | 0.00725 | -0.0967 | 161.1586
6.5 | 1.2124 | 0.00774 | -0.095 | 156.6408
7 | 1.2672 | 0.00844 | -0.0961 | 150.1422
7.5 | 1.3045 | 0.00913 | -0.0934 | 142.8806
8 | 1.3225 | 0.01017 | -0.0871 | 130.0393
8.5 | 1.3134 | 0.01247 | -0.0771 | 105.3248
9 | 1.2795 | 0.01648 | -0.0648 | 77.6396
9.5 | 1.3095 | 0.01779 | -0.0623 | 73.6088
10 | 1.3402 | 0.01916 | -0.0601 | 69.9478
10.5 | 1.3686 | 0.02075 | -0.0579 | 65.9566
11 | 1.3961 | 0.02248 | -0.0558 | 62.1041
11.5 | 1.4232 | 0.02434 | -0.0539 | 58.4717
12 | 1.4467 | 0.02654 | -0.052 | 54.5102
12.5 | 1.4681 | 0.02898 | -0.0501 | 50.6591
13 | 1.4893 | 0.03155 | -0.0484 | 47.2044
13.5 | 1.507 | 0.03449 | -0.0467 | 43.6938
14 | 1.5235 | 0.03764 | -0.0452 | 40.4756
14.5 | 1.5381 | 0.04104 | -0.0438 | 37.4781
15 | 1.5476 | 0.04501 | -0.0425 | 34.3835
15.5 | 1.5535 | 0.04948 | -0.0412 | 31.3965
16 | 1.5629 | 0.05365 | -0.0403 | 29.1314
16.5 | 1.5657 | 0.05869 | -0.0396 | 26.6775
17 | 1.5696 | 0.06369 | -0.0391 | 24.6444
17.5 | 1.5711 | 0.069 | -0.0387 | 22.7696
18 | 1.5666 | 0.0752 | -0.0386 | 20.8324
18.5 | 1.5642 | 0.08117 | -0.0387 | 19.2707
19 | 1.5588 | 0.08763 | -0.0391 | 17.7884
19.5 | 1.5512 | 0.09449 | -0.0398 | 16.4166
20 | 1.5366 | 0.10232 | -0.0409 | 15.0176

## 4. Re 6M Mach 0.25 (1)
BIGFOIL.COM POLAR EXPORT
goe504
GOE 504 |  |  |  | Cl Max: | 1.5133 | at alpha= | 16 | deg
XFOIL ncrit=9 |  |  |  | L/D Max: | 156.881 | at alpha= | 6 | deg
Re: | 6000000 |  |  | Cd Min: | 0.1753 | at alpha= | -20 | deg
Mach: | 0.25 |  |  | Cl=0 at alpha= | -5.2293 | deg
|  |  |  | @ Cl=0.1, Cd= | 0.0072072
|  |  |  | @ Cl=0.4, Cd= | 0.0068417
|  |  |  | @ Cl=0.6, Cd= | 0.0062822
alpha (deg) | Cl | Cd | Cm | Cl/Cd
-20 | -0.4216 | 0.1753 | -0.0508 | -2.405
-19.5 | -0.6529 | 0.12234 | -0.0805 | -5.3368
-19 | -0.7337 | 0.10163 | -0.0946 | -7.2193
-18.5 | -0.7923 | 0.0852 | -0.1066 | -9.2993
-18 | -0.8351 | 0.07143 | -0.1174 | -11.6912
-17.5 | -0.8968 | 0.058 | -0.1262 | -15.4621
-16.5 | -0.9726 | 0.03132 | -0.1517 | -31.0536
-16 | -0.9626 | 0.02376 | -0.1607 | -40.5135
-15.5 | -0.9326 | 0.01945 | -0.1655 | -47.9486
-15 | -0.8472 | 0.01661 | -0.1756 | -51.0054
-14.5 | -0.8289 | 0.01524 | -0.1704 | -54.3898
-14 | -0.8142 | 0.01432 | -0.1631 | -56.8575
-13.5 | -0.7997 | 0.01348 | -0.155 | -59.3249
-13 | -0.7815 | 0.01274 | -0.1472 | -61.3422
-12.5 | -0.7472 | 0.01205 | -0.1422 | -62.0083
-12 | -0.7059 | 0.01149 | -0.1382 | -61.436
-11.5 | -0.6611 | 0.01095 | -0.1348 | -60.3744
-11 | -0.6151 | 0.01039 | -0.1316 | -59.2012
-10.5 | -0.5657 | 0.00997 | -0.1291 | -56.7402
-10 | -0.5147 | 0.00961 | -0.1269 | -53.5588
-9.5 | -0.4633 | 0.00922 | -0.1248 | -50.2495
-9 | -0.4097 | 0.00893 | -0.1231 | -45.8791
-8.5 | -0.3556 | 0.00869 | -0.1216 | -40.9206
-8 | -0.3009 | 0.00851 | -0.1203 | -35.3584
-7.5 | -0.2487 | 0.00818 | -0.1186 | -30.4034
-7 | -0.1938 | 0.00798 | -0.1174 | -24.2857
-6.5 | -0.1387 | 0.00782 | -0.1164 | -17.7366
-6 | -0.0836 | 0.00769 | -0.1154 | -10.8713
-5.5 | -0.0287 | 0.00758 | -0.1144 | -3.7863
-5 | 0.0243 | 0.00736 | -0.113 | 3.3016
-4 | 0.1333 | 0.00714 | -0.1111 | 18.6695
-3.5 | 0.1884 | 0.00705 | -0.1103 | 26.7234
-3 | 0.2427 | 0.007 | -0.1094 | 34.6714
-2.5 | 0.2965 | 0.00693 | -0.1085 | 42.785
-2 | 0.351 | 0.00686 | -0.1077 | 51.1662
-1.5 | 0.4044 | 0.00684 | -0.1067 | 59.1228
-1 | 0.4569 | 0.00682 | -0.1056 | 66.9941
-0.5 | 0.5012 | 0.00635 | -0.1029 | 78.9291
0 | 0.5493 | 0.00624 | -0.1009 | 88.0288
0.5 | 0.5967 | 0.00628 | -0.0988 | 95.0159
1 | 0.6414 | 0.00631 | -0.0961 | 101.6482
1.5 | 0.6888 | 0.00635 | -0.094 | 108.4724
2 | 0.7344 | 0.00646 | -0.0915 | 113.6842
2.5 | 0.7793 | 0.00663 | -0.089 | 117.5415
3 | 0.8246 | 0.00674 | -0.0866 | 122.3442
3.5 | 0.8677 | 0.00685 | -0.0837 | 126.6715
4 | 0.9078 | 0.00694 | -0.0804 | 130.8069
4.5 | 0.9438 | 0.00704 | -0.0762 | 134.0625
5 | 0.9814 | 0.00705 | -0.0724 | 139.2057
5.5 | 1.0059 | 0.00712 | -0.0658 | 141.2781
6 | 1.197 | 0.00763 | -0.0959 | 156.8807
6.5 | 1.2417 | 0.00821 | -0.094 | 151.2424
7 | 1.2959 | 0.00898 | -0.0944 | 144.3096
7.5 | 1.3216 | 0.0098 | -0.0889 | 134.8571
8 | 1.342 | 0.01101 | -0.0831 | 121.8892
8.5 | 1.3258 | 0.0139 | -0.0724 | 95.3813
9 | 1.2824 | 0.01889 | -0.0602 | 67.8878
9.5 | 1.3113 | 0.02062 | -0.0577 | 63.5936
10 | 1.34 | 0.02247 | -0.0554 | 59.6351
10.5 | 1.367 | 0.02455 | -0.0532 | 55.6823
11 | 1.392 | 0.02686 | -0.051 | 51.8243
11.5 | 1.416 | 0.02935 | -0.0491 | 48.2453
12 | 1.4372 | 0.03215 | -0.0471 | 44.703
12.5 | 1.4538 | 0.03541 | -0.0452 | 41.0562
13 | 1.4712 | 0.03874 | -0.0435 | 37.9763
13.5 | 1.4855 | 0.0424 | -0.0419 | 35.0354
14 | 1.4963 | 0.04653 | -0.0404 | 32.1577
14.5 | 1.5058 | 0.05089 | -0.0392 | 29.5893
15 | 1.5095 | 0.05589 | -0.038 | 27.0084
15.5 | 1.5092 | 0.06147 | -0.037 | 24.5518
16 | 1.5133 | 0.06667 | -0.0364 | 22.6984
16.5 | 1.5092 | 0.07294 | -0.036 | 20.691
17 | 1.5083 | 0.07894 | -0.0359 | 19.1069
17.5 | 1.5034 | 0.08548 | -0.0361 | 17.5877
18 | 1.4929 | 0.09289 | -0.0366 | 16.0717
18.5 | 1.4873 | 0.09972 | -0.0373 | 14.9148
19 | 1.4774 | 0.10725 | -0.0385 | 13.7753
19.5 | 1.4649 | 0.11526 | -0.0401 | 12.7095
20 | 1.4498 | 0.12368 | -0.0421 | 11.7222

## 5. Re 6M Mach 0.50 (1)
BIGFOIL.COM POLAR EXPORT
goe504
GOE 504 |  |  |  | Cl Max: | 1.4232 | at alpha= | 8 | deg
XFOIL ncrit=9 |  |  |  | L/D Max: | 109.097 | at alpha= | 4.5 | deg
Re: | 6000000 |  |  | Cd Min: | 0.08379 | at alpha= | -13 | deg
Mach: | 0.5 |  |  | Cl=0 at alpha= | -5.1064 | deg
|  |  |  | @ Cl=0.1, Cd= | 0.0078331
|  |  |  | @ Cl=0.4, Cd= | 0.0071736
|  |  |  | @ Cl=0.6, Cd= | 0.006912
alpha (deg) | Cl | Cd | Cm | Cl/Cd
-13 | -0.0824 | 0.08379 | -0.154 | -0.98341
-12.5 | -0.1163 | 0.07121 | -0.1627 | -1.6332
-12 | -0.1324 | 0.06138 | -0.1698 | -2.1571
-11.5 | -0.1543 | 0.05175 | -0.1772 | -2.9816
-10.5 | -0.1983 | 0.03416 | -0.19 | -5.805
-10 | -0.2247 | 0.02458 | -0.198 | -9.1416
-9.5 | -0.2585 | 0.01936 | -0.1946 | -13.3523
-9 | -0.2835 | 0.01655 | -0.1833 | -17.1299
-8.5 | -0.3065 | 0.01429 | -0.1689 | -21.4486
-8 | -0.3122 | 0.0117 | -0.1565 | -26.6838
-7.5 | -0.2743 | 0.01047 | -0.1489 | -26.1987
-7 | -0.2225 | 0.00975 | -0.1435 | -22.8205
-6.5 | -0.1656 | 0.00926 | -0.139 | -17.8834
-6 | -0.1084 | 0.00875 | -0.135 | -12.3886
-5.5 | -0.0477 | 0.00843 | -0.1318 | -5.6584
-5 | 0.0129 | 0.00818 | -0.1288 | 1.577
-4.5 | 0.0729 | 0.00797 | -0.126 | 9.1468
-4 | 0.1303 | 0.00768 | -0.1229 | 16.9661
-3.5 | 0.1906 | 0.00752 | -0.1205 | 25.3457
-3 | 0.2494 | 0.00741 | -0.118 | 33.6572
-2.5 | 0.3064 | 0.00733 | -0.1153 | 41.8008
-2 | 0.358 | 0.00723 | -0.1116 | 49.5159
-1.5 | 0.4101 | 0.00716 | -0.1081 | 57.2765
-1 | 0.4624 | 0.00715 | -0.1048 | 64.6713
-0.5 | 0.5171 | 0.00717 | -0.102 | 72.1199
0 | 0.566 | 0.00708 | -0.0983 | 79.9435
0.5 | 0.6085 | 0.00687 | -0.0934 | 88.5735
1 | 0.6604 | 0.00701 | -0.0904 | 94.2083
1.5 | 0.7111 | 0.00719 | -0.0871 | 98.9013
2 | 0.7614 | 0.00742 | -0.0838 | 102.6146
2.5 | 0.8103 | 0.0077 | -0.0803 | 105.2338
3.5 | 0.9037 | 0.00834 | -0.0727 | 108.3573
4 | 0.9486 | 0.0087 | -0.0686 | 109.0345
4.5 | 0.9906 | 0.00908 | -0.0641 | 109.0969
5.5 | 1.0701 | 0.00983 | -0.0546 | 108.8606
7.5 | 1.4017 | 0.01488 | -0.0743 | 94.2003
8 | 1.4232 | 0.01725 | -0.069 | 82.5043
8.5 | 1.4224 | 0.02101 | -0.0623 | 67.7011
9 | 1.3699 | 0.02816 | -0.0531 | 48.647
9.5 | 1.2958 | 0.03771 | -0.0451 | 34.3622
10 | 1.2896 | 0.0434 | -0.0417 | 29.7143
10.5 | 1.3022 | 0.04788 | -0.0396 | 27.1972
11 | 1.3144 | 0.05256 | -0.0377 | 25.0076
11.5 | 1.3212 | 0.05778 | -0.036 | 22.866
12 | 1.3263 | 0.0633 | -0.0345 | 20.9526
12.5 | 1.3303 | 0.06904 | -0.0334 | 19.2685
13 | 1.3298 | 0.07536 | -0.0325 | 17.646

## 6. Re 50k Mach 0.00 (1)
BIGFOIL.COM POLAR EXPORT
goe504
GOE 504 |  |  |  | Cl Max: | 0.8657 | at alpha= | 20 | deg
XFOIL ncrit=9 |  |  |  | L/D Max: | 3.8693 | at alpha= | 13.5 | deg
Re: | 50000 |  |  | Cd Min: | 0.2253 | at alpha= | 20 | deg
Mach: | 0 |  |  | Cl=0 at alpha= | 1.6809 | deg
|  |  |  | @ Cl=0.1, Cd= | 0.0747
|  |  |  | @ Cl=0.4, Cd= | 0.11428
|  |  |  | @ Cl=0.6, Cd= | 0.15838
alpha (deg) | Cl | Cd | Cm | Cl/Cd
-10.5 | -0.3152 | 0.14802 | -0.0231 | -2.1294
-10 | -0.3192 | 0.14351 | -0.0198 | -2.2242
-9.5 | -0.3572 | 0.14311 | -0.0171 | -2.496
-9 | -0.3523 | 0.13749 | -0.0141 | -2.5624
-8.5 | -0.3939 | 0.13655 | -0.0115 | -2.8847
-8 | -0.356 | 0.12846 | -0.0157 | -2.7713
-7.5 | -0.3438 | 0.12177 | -0.0214 | -2.8234
-7 | -0.3353 | 0.11549 | -0.0255 | -2.9033
-6.5 | -0.5441 | 0.08794 | -0.0415 | -6.1872
-6 | -0.5732 | 0.07168 | -0.0455 | -7.9967
-5.5 | -0.6436 | 0.06904 | -0.0278 | -9.3221
-5 | -0.6309 | 0.06097 | -0.0272 | -10.3477
-4.5 | -0.609 | 0.05453 | -0.0258 | -11.1682
-4 | -0.5804 | 0.05013 | -0.024 | -11.5779
-3.5 | -0.5493 | 0.04773 | -0.0222 | -11.5085
-3 | -0.5117 | 0.04617 | -0.0209 | -11.083
-2.5 | -0.4536 | 0.0468 | -0.0232 | -9.6923
-2 | -0.3963 | 0.04783 | -0.0252 | -8.2856
-1.5 | -0.3598 | 0.0494 | -0.0229 | -7.2834
-1 | -0.32 | 0.05156 | -0.022 | -6.2064
1.5 | -0.0157 | 0.06488 | -0.0458 | -0.24199
2 | 0.0277 | 0.06818 | -0.0473 | 0.40628
2.5 | 0.0755 | 0.07225 | -0.0494 | 1.045
3 | 0.1097 | 0.07567 | -0.0495 | 1.4497
3.5 | 0.1331 | 0.07812 | -0.0482 | 1.7038
4 | 0.1682 | 0.0817 | -0.0486 | 2.0588
5 | 0.2452 | 0.09016 | -0.0503 | 2.7196
6 | 0.303 | 0.09832 | -0.0501 | 3.0818
6.5 | 0.3236 | 0.10191 | -0.0493 | 3.1754
7 | 0.3486 | 0.10603 | -0.0492 | 3.2877
7.5 | 0.3716 | 0.11009 | -0.0489 | 3.3754
8 | 0.4081 | 0.11548 | -0.05 | 3.5339
8.5 | 0.4368 | 0.12025 | -0.0503 | 3.6324
9 | 0.4531 | 0.12392 | -0.0498 | 3.6564
10 | 0.485 | 0.13181 | -0.0492 | 3.6795
10.5 | 0.5012 | 0.13617 | -0.0494 | 3.6807
11 | 0.5237 | 0.14099 | -0.05 | 3.7144
12 | 0.5743 | 0.15089 | -0.0516 | 3.8061
12.5 | 0.5863 | 0.15477 | -0.052 | 3.7882
13 | 0.6047 | 0.15962 | -0.053 | 3.7884
13.5 | 0.6485 | 0.1676 | -0.0549 | 3.8693
14 | 0.6509 | 0.16951 | -0.0553 | 3.8399
14.5 | 0.6627 | 0.17351 | -0.0564 | 3.8194
15 | 0.6904 | 0.17989 | -0.0581 | 3.8379
16 | 0.7194 | 0.18773 | -0.061 | 3.8321
16.5 | 0.7547 | 0.19608 | -0.0629 | 3.8489
17 | 0.7592 | 0.19768 | -0.0646 | 3.8406
17.5 | 0.7742 | 0.20232 | -0.0666 | 3.8266
18 | 0.8009 | 0.20838 | -0.0685 | 3.8435
18.5 | 0.8082 | 0.21156 | -0.0709 | 3.8202
19 | 0.8419 | 0.21974 | -0.0727 | 3.8313
19.5 | 0.8452 | 0.22093 | -0.0753 | 3.8256
20 | 0.8657 | 0.2253 | -0.0771 | 3.8424

## 7. Re 50k Mach 0.10 (1)
BIGFOIL.COM POLAR EXPORT
goe504
GOE 504 |  |  |  | Cl Max: | 0.8708 | at alpha= | 20 | deg
XFOIL ncrit=9 |  |  |  | L/D Max: | 3.851 | at alpha= | 15.5 | deg
Re: | 50000 |  |  | Cd Min: | 0.22644 | at alpha= | 20 | deg
Mach: | 0.1 |  |  | Cl=0 at alpha= | 1.6849 | deg
|  |  |  | @ Cl=0.1, Cd= | 0.075222
|  |  |  | @ Cl=0.4, Cd= | 0.11538
|  |  |  | @ Cl=0.6, Cd= | 0.15876
alpha (deg) | Cl | Cd | Cm | Cl/Cd
-11 | -0.2904 | 0.14984 | -0.0264 | -1.9381
-10.5 | -0.3153 | 0.14889 | -0.0231 | -2.1177
-10 | -0.3183 | 0.14426 | -0.0198 | -2.2064
-9.5 | -0.3568 | 0.14396 | -0.0171 | -2.4785
-9 | -0.3509 | 0.13822 | -0.0141 | -2.5387
-8.5 | -0.3924 | 0.13731 | -0.0115 | -2.8578
-8 | -0.3511 | 0.12888 | -0.0171 | -2.7242
-7.5 | -0.3363 | 0.12201 | -0.0227 | -2.7563
-7 | -0.328 | 0.11569 | -0.0269 | -2.8352
-6.5 | -0.5377 | 0.08881 | -0.0428 | -6.0545
-6 | -0.5547 | 0.07419 | -0.0474 | -7.4767
-5.5 | -0.5509 | 0.06468 | -0.0476 | -8.5173
-5 | -0.5204 | 0.05802 | -0.0479 | -8.9693
-4.5 | -0.4774 | 0.05371 | -0.0483 | -8.8885
-4 | -0.4269 | 0.05164 | -0.0489 | -8.2668
-3.5 | -0.3911 | 0.05026 | -0.047 | -7.7815
-3 | -0.3489 | 0.0498 | -0.046 | -7.006
-2.5 | -0.3041 | 0.04995 | -0.0448 | -6.0881
-2 | -0.2866 | 0.05132 | -0.0397 | -5.5846
0.5 | -0.1713 | 0.05806 | -0.0257 | -2.9504
1 | -0.0563 | 0.06242 | -0.0449 | -0.90195
1.5 | -0.0172 | 0.06506 | -0.0459 | -0.26437
2 | 0.0293 | 0.06864 | -0.0478 | 0.42686
2.5 | 0.079 | 0.07303 | -0.0502 | 1.0817
3 | 0.1019 | 0.07542 | -0.0487 | 1.3511
3.5 | 0.1322 | 0.07836 | -0.0483 | 1.6871
4 | 0.1692 | 0.08211 | -0.0489 | 2.0607
5 | 0.249 | 0.09099 | -0.0509 | 2.7366
5.5 | 0.2739 | 0.09468 | -0.0503 | 2.8929
6 | 0.2935 | 0.09804 | -0.0493 | 2.9937
6.5 | 0.3165 | 0.1018 | -0.0487 | 3.109
7 | 0.3418 | 0.10593 | -0.0486 | 3.2267
7.5 | 0.3664 | 0.11012 | -0.0485 | 3.3273
8 | 0.3993 | 0.11526 | -0.0493 | 3.4643
8.5 | 0.4274 | 0.11999 | -0.0497 | 3.562
9 | 0.4555 | 0.12473 | -0.0501 | 3.6519
9.5 | 0.4708 | 0.12845 | -0.0496 | 3.6652
10 | 0.4861 | 0.13238 | -0.0494 | 3.672
10.5 | 0.5014 | 0.13663 | -0.0495 | 3.6698
11 | 0.5227 | 0.14133 | -0.05 | 3.6984
11.5 | 0.5686 | 0.14887 | -0.0521 | 3.8194
12.5 | 0.5873 | 0.15533 | -0.0522 | 3.781
13 | 0.6047 | 0.16003 | -0.0532 | 3.7787
13.5 | 0.6433 | 0.16736 | -0.0549 | 3.8438
14 | 0.6529 | 0.17023 | -0.0556 | 3.8354
14.5 | 0.664 | 0.17408 | -0.0567 | 3.8143
15 | 0.6892 | 0.18011 | -0.0583 | 3.8266
15.5 | 0.7127 | 0.18507 | -0.0598 | 3.851
16 | 0.7211 | 0.18836 | -0.0613 | 3.8283
16.5 | 0.7538 | 0.19626 | -0.0632 | 3.8408
17 | 0.7614 | 0.19841 | -0.0649 | 3.8375
17.5 | 0.7759 | 0.20295 | -0.067 | 3.8231
18 | 0.8033 | 0.2092 | -0.0689 | 3.8399
18.5 | 0.8105 | 0.21228 | -0.0713 | 3.8181
19 | 0.845 | 0.22077 | -0.0731 | 3.8275
19.5 | 0.8483 | 0.22177 | -0.0757 | 3.8251
20 | 0.8708 | 0.22644 | -0.0775 | 3.8456

## 8. Re 50k Mach 0.25 (1)
BIGFOIL.COM POLAR EXPORT
goe504
GOE 504 |  |  |  | Cl Max: | 0.8954 | at alpha= | 20 | deg
XFOIL ncrit=9 |  |  |  | L/D Max: | 3.8327 | at alpha= | 20 | deg
Re: | 50000 |  |  | Cd Min: | 0.23362 | at alpha= | 20 | deg
Mach: | 0.25 |  |  | Cl=0 at alpha= | 1.6482 | deg
|  |  |  | @ Cl=0.1, Cd= | 0.077126
|  |  |  | @ Cl=0.4, Cd= | 0.11928
|  |  |  | @ Cl=0.6, Cd= | 0.16085
alpha (deg) | Cl | Cd | Cm | Cl/Cd
-10.5 | -0.3172 | 0.15368 | -0.0229 | -2.064
-10 | -0.3138 | 0.1483 | -0.0196 | -2.116
-9.5 | -0.3558 | 0.14859 | -0.0173 | -2.3945
-9 | -0.344 | 0.14218 | -0.0143 | -2.4195
-8.5 | -0.3589 | 0.13866 | -0.0183 | -2.5883
-8 | -0.3362 | 0.13209 | -0.0243 | -2.5452
-7.5 | -0.3014 | 0.12356 | -0.0294 | -2.4393
-7 | -0.2995 | 0.11748 | -0.0331 | -2.5494
-6.5 | -0.4461 | 0.09917 | -0.0452 | -4.4983
-6 | -0.4914 | 0.08654 | -0.0493 | -5.6783
-5.5 | -0.5247 | 0.07233 | -0.0527 | -7.2543
-5 | -0.513 | 0.06396 | -0.0529 | -8.0206
-4.5 | -0.4766 | 0.05809 | -0.0536 | -8.2045
-4 | -0.443 | 0.05536 | -0.0518 | -8.0022
-3.5 | -0.4032 | 0.05282 | -0.0504 | -7.6335
-3 | -0.3575 | 0.05213 | -0.0496 | -6.8579
-2.5 | -0.3069 | 0.05191 | -0.0491 | -5.9122
-2 | -0.2898 | 0.05232 | -0.0436 | -5.539
-1.5 | -0.3603 | 0.05205 | -0.029 | -6.9222
-1 | -0.3225 | 0.05423 | -0.0267 | -5.9469
-0.5 | -0.2826 | 0.05618 | -0.0254 | -5.0303
1.5 | -0.0083 | 0.06788 | -0.0491 | -0.12227
2 | 0.0197 | 0.07016 | -0.0483 | 0.28079
2.5 | 0.053 | 0.07291 | -0.048 | 0.72692
3 | 0.0943 | 0.07658 | -0.049 | 1.2314
3.5 | 0.1415 | 0.0811 | -0.0507 | 1.7448
4 | 0.1737 | 0.08485 | -0.0506 | 2.0471
4.5 | 0.1938 | 0.08763 | -0.0491 | 2.2116
5 | 0.2215 | 0.09112 | -0.0486 | 2.4309
5.5 | 0.2512 | 0.09507 | -0.0486 | 2.6423
6 | 0.2818 | 0.09919 | -0.0487 | 2.841
6.5 | 0.3088 | 0.10336 | -0.0486 | 2.9876
7 | 0.3361 | 0.10762 | -0.0486 | 3.123
7.5 | 0.3604 | 0.11192 | -0.0485 | 3.2202
8 | 0.3837 | 0.1163 | -0.0485 | 3.2992
8.5 | 0.4081 | 0.12076 | -0.0486 | 3.3794
9 | 0.4366 | 0.12593 | -0.0493 | 3.467
9.5 | 0.4722 | 0.13167 | -0.0505 | 3.5862
10 | 0.4943 | 0.13595 | -0.0507 | 3.6359
10.5 | 0.5064 | 0.1395 | -0.0504 | 3.6301
11 | 0.5234 | 0.14375 | -0.0507 | 3.641
11.5 | 0.5467 | 0.14898 | -0.0516 | 3.6696
13 | 0.6084 | 0.16272 | -0.0543 | 3.7389
13.5 | 0.6316 | 0.16811 | -0.0556 | 3.7571
14 | 0.6655 | 0.17472 | -0.0572 | 3.809
14.5 | 0.6729 | 0.17745 | -0.0582 | 3.7921
15 | 0.6903 | 0.18239 | -0.0598 | 3.7847
15.5 | 0.727 | 0.19007 | -0.0616 | 3.8249
16 | 0.7312 | 0.19197 | -0.0631 | 3.8089
16.5 | 0.7548 | 0.19833 | -0.0651 | 3.8058
17 | 0.774 | 0.20259 | -0.067 | 3.8205
17.5 | 0.7865 | 0.20663 | -0.0692 | 3.8063
18 | 0.8166 | 0.21375 | -0.0712 | 3.8204
18.5 | 0.8236 | 0.21641 | -0.0738 | 3.8057
19 | 0.8622 | 0.22667 | -0.0756 | 3.8038
19.5 | 0.8674 | 0.22697 | -0.0781 | 3.8217
20 | 0.8954 | 0.23362 | -0.0797 | 3.8327

## 9. Re 50k Mach 0.50 (1)
BIGFOIL.COM POLAR EXPORT
goe504
GOE 504 |  |  |  | Cl Max: | 1.0039 | at alpha= | 20 | deg
XFOIL ncrit=9 |  |  |  | L/D Max: | 4.1753 | at alpha= | 20 | deg
Re: | 50000 |  |  | Cd Min: | 0.24922 | at alpha= | 19.5 | deg
Mach: | 0.5 |  |  | Cl=0 at alpha= | 2.2846 | deg
|  |  |  | @ Cl=0.1, Cd= | 0.087013
|  |  |  | @ Cl=0.4, Cd= | 0.13029
|  |  |  | @ Cl=0.6, Cd= | 0.1691
alpha (deg) | Cl | Cd | Cm | Cl/Cd
-7 | -0.2386 | 0.1204 | -0.0613 | -1.9817
-6.5 | -0.2749 | 0.11381 | -0.0624 | -2.4154
-6 | -0.2914 | 0.10846 | -0.0612 | -2.6867
-5.5 | -0.3284 | 0.10272 | -0.06 | -3.197
-5 | -0.3949 | 0.09359 | -0.0619 | -4.2195
-4.5 | -0.4198 | 0.08666 | -0.0607 | -4.8442
-4 | -0.433 | 0.0789 | -0.061 | -5.488
-3.5 | -0.4356 | 0.07154 | -0.0604 | -6.0889
-3 | -0.4013 | 0.06661 | -0.0606 | -6.0246
-2 | -0.4549 | 0.06371 | -0.044 | -7.1402
-1.5 | -0.2992 | 0.0609 | -0.0527 | -4.913
-1 | -0.2666 | 0.06124 | -0.0479 | -4.3534
-0.5 | -0.2526 | 0.06297 | -0.0418 | -4.0114
1 | -0.2052 | 0.06811 | -0.028 | -3.0128
1.5 | -0.1477 | 0.07039 | -0.03 | -2.0983
2 | -0.0218 | 0.076 | -0.0486 | -0.28684
2.5 | 0.0165 | 0.07907 | -0.0496 | 0.20868
3 | 0.0523 | 0.08228 | -0.0494 | 0.63563
3.5 | 0.0915 | 0.08612 | -0.0497 | 1.0625
4 | 0.1309 | 0.09026 | -0.0501 | 1.4503
4.5 | 0.1709 | 0.09473 | -0.0506 | 1.8041
5 | 0.204 | 0.09899 | -0.0506 | 2.0608
5.5 | 0.2394 | 0.10359 | -0.0508 | 2.311
6 | 0.2653 | 0.10758 | -0.0503 | 2.4661
6.5 | 0.2945 | 0.11197 | -0.0503 | 2.6302
7 | 0.3184 | 0.11613 | -0.0499 | 2.7418
7.5 | 0.343 | 0.12054 | -0.0499 | 2.8455
8 | 0.3704 | 0.1252 | -0.0502 | 2.9585
8.5 | 0.4034 | 0.13087 | -0.0512 | 3.0824
9 | 0.4405 | 0.13682 | -0.0524 | 3.2196
9.5 | 0.4628 | 0.14093 | -0.0526 | 3.2839
10 | 0.479 | 0.14474 | -0.0528 | 3.3094
10.5 | 0.5037 | 0.14965 | -0.0536 | 3.3659
11 | 0.5429 | 0.15693 | -0.0555 | 3.4595
11.5 | 0.5679 | 0.16155 | -0.0564 | 3.5153
12 | 0.5815 | 0.16504 | -0.0572 | 3.5234
12.5 | 0.6074 | 0.17073 | -0.0587 | 3.5577
13 | 0.6481 | 0.17894 | -0.0608 | 3.6219
13.5 | 0.6578 | 0.18119 | -0.0619 | 3.6304
14 | 0.6795 | 0.18636 | -0.0637 | 3.6462
15 | 0.7289 | 0.1974 | -0.0678 | 3.6925
15.5 | 0.7538 | 0.20356 | -0.07 | 3.7031
16 | 0.7817 | 0.20977 | -0.0722 | 3.7265
16.5 | 0.799 | 0.21458 | -0.0748 | 3.7236
17 | 0.8326 | 0.22268 | -0.0771 | 3.739
17.5 | 0.8447 | 0.22583 | -0.08 | 3.7404
18 | 0.8759 | 0.23376 | -0.0825 | 3.747
18.5 | 0.8908 | 0.23764 | -0.0857 | 3.7485
19 | 0.9265 | 0.24796 | -0.088 | 3.7365
19.5 | 0.9393 | 0.24922 | -0.091 | 3.769
20 | 1.0039 | 0.24044 | -0.0832 | 4.1753

## 10. Re 100k Mach 0.00 (1)
BIGFOIL.COM POLAR EXPORT
goe504
GOE 504 |  |  |  | Cl Max: | 1.1521 | at alpha= | 8.5 | deg
XFOIL ncrit=9 |  |  |  | L/D Max: | 34.1787 | at alpha= | 5.5 | deg
Re: | 100000 |  |  | Cd Min: | 0.15624 | at alpha= | -13 | deg
Mach: | 0 |  |  | Cl=0 at alpha= | -2.9482 | deg
|  |  |  | @ Cl=0.1, Cd= | 0.028548
|  |  |  | @ Cl=0.4, Cd= | 0.026131
|  |  |  | @ Cl=0.6, Cd= | 0.024372
alpha (deg) | Cl | Cd | Cm | Cl/Cd
-13 | -0.2866 | 0.15624 | -0.0413 | -1.8344
-12.5 | -0.305 | 0.15239 | -0.0378 | -2.0014
-12 | -0.2845 | 0.14729 | -0.0356 | -1.9316
-11.5 | -0.2917 | 0.13958 | -0.0505 | -2.0898
-11 | -0.2223 | 0.13011 | -0.0543 | -1.7086
-10.5 | -0.1912 | 0.12149 | -0.0631 | -1.5738
-9.5 | -0.1702 | 0.1057 | -0.0809 | -1.6102
-9 | -0.1543 | 0.09864 | -0.0874 | -1.5643
-8.5 | -0.3304 | 0.06435 | -0.1043 | -5.1344
-8 | -0.392 | 0.05234 | -0.1001 | -7.4895
-7.5 | -0.379 | 0.04661 | -0.0966 | -8.1313
-7 | -0.3551 | 0.04241 | -0.0929 | -8.373
-6.5 | -0.3216 | 0.03916 | -0.0897 | -8.2125
-6 | -0.2794 | 0.03606 | -0.0881 | -7.7482
-5.5 | -0.2306 | 0.0341 | -0.0868 | -6.7625
-5 | -0.1463 | 0.03107 | -0.0909 | -4.7087
-4.5 | -0.1101 | 0.02999 | -0.0874 | -3.6712
-4 | -0.0787 | 0.02875 | -0.0833 | -2.7374
-3.5 | -0.0482 | 0.02898 | -0.0789 | -1.6632
-3 | -0.009 | 0.02945 | -0.0759 | -0.3056
-2.5 | 0.0779 | 0.02829 | -0.0801 | 2.7536
-2 | 0.1105 | 0.02867 | -0.0762 | 3.8542
-1.5 | 0.1427 | 0.02908 | -0.0724 | 4.9072
-1 | 0.1768 | 0.02949 | -0.069 | 5.9953
-0.5 | 0.284 | 0.02719 | -0.0762 | 10.445
0 | 0.5951 | 0.02435 | -0.1196 | 24.4394
0.5 | 0.6629 | 0.02466 | -0.1236 | 26.8816
1 | 0.675 | 0.0255 | -0.1166 | 26.4706
1.5 | 0.6902 | 0.02641 | -0.11 | 26.134
2 | 0.7094 | 0.02735 | -0.1041 | 25.9378
3 | 0.8223 | 0.02717 | -0.1038 | 30.265
3.5 | 0.8391 | 0.02827 | -0.0974 | 29.6816
4 | 0.8557 | 0.02945 | -0.0911 | 29.056
4.5 | 0.8725 | 0.0307 | -0.085 | 28.4202
5 | 0.8909 | 0.03183 | -0.0791 | 27.9893
5.5 | 1.0175 | 0.02977 | -0.0898 | 34.1787
6 | 1.0273 | 0.03117 | -0.0827 | 32.958
6.5 | 1.0234 | 0.03305 | -0.0737 | 30.9652
7 | 1.0192 | 0.03536 | -0.0656 | 28.8235
7.5 | 1.0106 | 0.03843 | -0.0581 | 26.2972
8 | 0.9902 | 0.04291 | -0.0508 | 23.0762
8.5 | 1.1521 | 0.03718 | -0.0614 | 30.9871
9 | 1.0511 | 0.04621 | -0.0464 | 22.7462
9.5 | 1.0421 | 0.05101 | -0.042 | 20.4293

## 11. Re 100k Mach 0.10 (1)
BIGFOIL.COM POLAR EXPORT
goe504
GOE 504 |  |  |  | Cl Max: | 1.1737 | at alpha= | 8.5 | deg
XFOIL ncrit=9 |  |  |  | L/D Max: | 31.8248 | at alpha= | 8.5 | deg
Re: | 100000 |  |  | Cd Min: | 0.15723 | at alpha= | -13 | deg
Mach: | 0.1 |  |  | Cl=0 at alpha= | -2.9194 | deg
|  |  |  | @ Cl=0.1, Cd= | 0.028801
|  |  |  | @ Cl=0.4, Cd= | 0.027558
|  |  |  | @ Cl=0.6, Cd= | 0.025277
alpha (deg) | Cl | Cd | Cm | Cl/Cd
-13 | -0.2872 | 0.15723 | -0.0411 | -1.8266
-12.5 | -0.3031 | 0.15321 | -0.0374 | -1.9783
-12 | -0.2777 | 0.14743 | -0.0369 | -1.8836
-11.5 | -0.2788 | 0.13936 | -0.0507 | -2.0006
-11 | -0.2181 | 0.1304 | -0.0556 | -1.6725
-10.5 | -0.1829 | 0.12165 | -0.0644 | -1.5035
-10 | -0.0581 | 0.10303 | -0.0882 | -0.56391
-9.5 | -0.1571 | 0.10586 | -0.0814 | -1.484
-8.5 | -0.3121 | 0.06537 | -0.1059 | -4.7744
-8 | -0.3824 | 0.05309 | -0.1021 | -7.2029
-7.5 | -0.372 | 0.04723 | -0.0986 | -7.8763
-7 | -0.3502 | 0.04289 | -0.0947 | -8.1651
-6.5 | -0.3184 | 0.0395 | -0.0913 | -8.0608
-6 | -0.2779 | 0.03634 | -0.0894 | -7.6472
-5.5 | -0.2314 | 0.03439 | -0.0876 | -6.7287
-5 | -0.1422 | 0.03114 | -0.0924 | -4.5665
-4.5 | -0.1063 | 0.03005 | -0.0887 | -3.5374
-4 | -0.0753 | 0.02886 | -0.0845 | -2.6091
-3.5 | -0.0464 | 0.02898 | -0.0797 | -1.6011
-3 | -0.0099 | 0.02956 | -0.0763 | -0.33491
-2.5 | 0.0515 | 0.02923 | -0.0766 | 1.7619
-2 | 0.1148 | 0.02867 | -0.0772 | 4.0042
-1.5 | 0.1457 | 0.02912 | -0.0731 | 5.0034
-1 | 0.1769 | 0.02964 | -0.0692 | 5.9683
-0.5 | 0.2184 | 0.02981 | -0.067 | 7.3264
0 | 0.5515 | 0.02568 | -0.1129 | 21.4759
0.5 | 0.6707 | 0.02469 | -0.1247 | 27.1648
1 | 0.6813 | 0.02554 | -0.1175 | 26.6758
1.5 | 0.694 | 0.02651 | -0.1104 | 26.1788
2 | 0.709 | 0.02756 | -0.1038 | 25.7257
2.5 | 0.7267 | 0.02863 | -0.0975 | 25.3825
3.5 | 0.8485 | 0.02826 | -0.0985 | 30.0248
4 | 0.8627 | 0.02949 | -0.0917 | 29.254
4.5 | 0.874 | 0.03091 | -0.0847 | 28.2756
5 | 0.88 | 0.03244 | -0.077 | 27.127
5.5 | 0.8856 | 0.03432 | -0.0699 | 25.8042
6 | 0.9569 | 0.03373 | -0.0716 | 28.3694
6.5 | 0.9212 | 0.03788 | -0.0604 | 24.3189
7 | 1.0246 | 0.03552 | -0.0656 | 28.8457
7.5 | 1.0122 | 0.03878 | -0.0576 | 26.1011
8 | 0.9936 | 0.04316 | -0.0506 | 23.0213
8.5 | 1.1737 | 0.03688 | -0.0633 | 31.8248
9 | 1.0938 | 0.04384 | -0.0491 | 24.9498
9.5 | 1.0733 | 0.04907 | -0.0433 | 21.8728

## 12. Re 100k Mach 0.25 (1)
BIGFOIL.COM POLAR EXPORT
goe504
GOE 504 |  |  |  | Cl Max: | 0.7757 | at alpha= | 5 | deg
XFOIL ncrit=9 |  |  |  | L/D Max: | 25.0295 | at alpha= | 3 | deg
Re: | 100000 |  |  | Cd Min: | 0.15757 | at alpha= | -12.5 | deg
Mach: | 0.25 |  |  | Cl=0 at alpha= | -3.03 | deg
|  |  |  | @ Cl=0.1, Cd= | 0.031779
|  |  |  | @ Cl=0.4, Cd= | 0.029419
|  |  |  | @ Cl=0.6, Cd= | 0.02728
alpha (deg) | Cl | Cd | Cm | Cl/Cd
-12.5 | -0.295 | 0.15757 | -0.0356 | -1.8722
-12 | -0.2461 | 0.14829 | -0.0441 | -1.6596
-11.5 | -0.2194 | 0.13919 | -0.0546 | -1.5763
-11 | -0.2149 | 0.1329 | -0.0665 | -1.617
-10.5 | -0.1519 | 0.12309 | -0.0698 | -1.2341
-10 | -0.1272 | 0.11489 | -0.0775 | -1.1071
-9.5 | -0.0924 | 0.10659 | -0.0865 | -0.86687
-9 | -0.217 | 0.07898 | -0.109 | -2.7475
-8.5 | -0.2109 | 0.06996 | -0.1137 | -3.0146
-8 | -0.3449 | 0.05903 | -0.1084 | -5.8428
-7.5 | -0.3529 | 0.05277 | -0.1043 | -6.6875
-7 | -0.3498 | 0.04762 | -0.0993 | -7.3457
-6 | -0.2911 | 0.03904 | -0.0928 | -7.4565
-5.5 | -0.2212 | 0.03554 | -0.0943 | -6.224
-4.5 | -0.14 | 0.03246 | -0.088 | -4.313
-4 | -0.1039 | 0.03141 | -0.0841 | -3.3079
-3.5 | -0.0705 | 0.03005 | -0.08 | -2.3461
-3 | 0.0045 | 0.02967 | -0.0811 | 0.15167
-2.5 | 0.0361 | 0.03034 | -0.0766 | 1.1898
-2 | 0.067 | 0.03104 | -0.0724 | 2.1585
-1.5 | 0.0993 | 0.03176 | -0.0685 | 3.1266
-1 | 0.13 | 0.03258 | -0.0646 | 3.9902
-0.5 | 0.1673 | 0.03319 | -0.0618 | 5.0407
0 | 0.2634 | 0.03088 | -0.0659 | 8.5298
0.5 | 0.6252 | 0.02701 | -0.117 | 23.147
1 | 0.6246 | 0.0282 | -0.1079 | 22.1489
1.5 | 0.6262 | 0.02961 | -0.0991 | 21.1483
3 | 0.7634 | 0.0305 | -0.0924 | 25.0295
4 | 0.7299 | 0.0356 | -0.0709 | 20.5028
5 | 0.7757 | 0.0389 | -0.0623 | 19.9409
6 | 0.7717 | 0.04666 | -0.0518 | 16.5388

## 13. Re 100k Mach 0.50 (1)
BIGFOIL.COM POLAR EXPORT
goe504
GOE 504 |  |  |  | Cl Max: | 1.0881 | at alpha= | 20 | deg
XFOIL ncrit=9 |  |  |  | L/D Max: | 6.7057 | at alpha= | 2.5 | deg
Re: | 100000 |  |  | Cd Min: | 0.24615 | at alpha= | -20 | deg
Mach: | 0.5 |  |  | Cl=0 at alpha= | -0.96475 | deg
|  |  |  | @ Cl=0.1, Cd= | 0.042785
|  |  |  | @ Cl=0.4, Cd= | 0.060045
|  |  |  | @ Cl=0.6, Cd= | 0.12064
alpha (deg) | Cl | Cd | Cm | Cl/Cd
-20 | -0.3421 | 0.24615 | -0.0446 | -1.3898
-19.5 | -0.3116 | 0.23345 | -0.0445 | -1.3348
-19 | -0.2949 | 0.22756 | -0.0464 | -1.2959
-18.5 | -0.2887 | 0.22484 | -0.0499 | -1.284
-18 | -0.2726 | 0.21721 | -0.051 | -1.255
-17.5 | -0.2545 | 0.2106 | -0.051 | -1.2085
-17 | -0.2461 | 0.20617 | -0.0521 | -1.1937
-16.5 | -0.2557 | 0.20564 | -0.0543 | -1.2434
-16 | -0.2302 | 0.19584 | -0.0513 | -1.1754
-15.5 | -0.2286 | 0.19208 | -0.0501 | -1.1901
-15 | -0.2581 | 0.19473 | -0.0503 | -1.3254
-14.5 | -0.2429 | 0.1857 | -0.0454 | -1.308
-14 | -0.2484 | 0.18288 | -0.0408 | -1.3583
-13.5 | -0.2594 | 0.18114 | -0.0427 | -1.432
-13 | -0.2042 | 0.16916 | -0.0526 | -1.2071
-12.5 | -0.1762 | 0.16223 | -0.0645 | -1.0861
-12 | -0.126 | 0.15118 | -0.0726 | -0.83344
-11.5 | -0.1233 | 0.14688 | -0.0837 | -0.83946
-11 | -0.05 | 0.13426 | -0.0903 | -0.37241
-10.5 | -0.0255 | 0.12647 | -0.0972 | -0.20163
-10 | -0.026 | 0.12132 | -0.1049 | -0.21431
-9.5 | 0.0136 | 0.11337 | -0.1096 | 0.11996
-9 | 0.0953 | 0.08308 | -0.1269 | 1.1471
-8.5 | 0.1015 | 0.07545 | -0.1286 | 1.3453
-8 | 0.017 | 0.07554 | -0.1379 | 0.22505
-7.5 | -0.0038 | 0.06585 | -0.1431 | -0.057707
-7 | -0.0694 | 0.06057 | -0.1388 | -1.1458
-6.5 | -0.1345 | 0.05601 | -0.1311 | -2.4014
-6 | -0.1798 | 0.05138 | -0.1229 | -3.4994
-5.5 | -0.2065 | 0.04747 | -0.1141 | -4.3501
-5 | -0.212 | 0.044 | -0.1059 | -4.8182
-4.5 | -0.2008 | 0.0415 | -0.0985 | -4.8386
-4 | -0.1784 | 0.03978 | -0.0921 | -4.4847
-3.5 | -0.1486 | 0.03878 | -0.0861 | -3.8319
-2.5 | -0.0959 | 0.038 | -0.074 | -2.5237
-2 | -0.0673 | 0.0389 | -0.0682 | -1.7301
-1.5 | -0.037 | 0.04053 | -0.0629 | -0.9129
-1 | -0.0027 | 0.04184 | -0.0585 | -0.064532
-0.5 | 0.0356 | 0.04295 | -0.0548 | 0.82887
0 | 0.1019 | 0.04278 | -0.0534 | 2.382
0.5 | 0.1346 | 0.04426 | -0.0502 | 3.0411
1 | 0.1696 | 0.04601 | -0.0479 | 3.6862
1.5 | 0.2083 | 0.04758 | -0.0462 | 4.3779
2 | 0.3335 | 0.05012 | -0.0606 | 6.654
2.5 | 0.3554 | 0.053 | -0.0573 | 6.7057
3 | 0.3747 | 0.05624 | -0.0542 | 6.6625
3.5 | 0.3968 | 0.05942 | -0.0515 | 6.6779
4 | 0.4154 | 0.06305 | -0.049 | 6.5884
4.5 | 0.4313 | 0.06707 | -0.0467 | 6.4306
5 | 0.4485 | 0.07115 | -0.0448 | 6.3036
5.5 | 0.4635 | 0.07569 | -0.0432 | 6.1237
6.5 | 0.5346 | 0.08188 | -0.041 | 6.5291
7 | 0.5256 | 0.08892 | -0.0402 | 5.9109
7.5 | 0.5293 | 0.09501 | -0.0397 | 5.571
8 | 0.5848 | 0.09722 | -0.0391 | 6.0152
8.5 | 0.5616 | 0.10583 | -0.0395 | 5.3066
9 | 0.5789 | 0.11151 | -0.0398 | 5.1915
9.5 | 0.5795 | 0.11837 | -0.0406 | 4.8957
10 | 0.6183 | 0.12266 | -0.0407 | 5.0408
10.5 | 0.609 | 0.13069 | -0.0425 | 4.6599
11 | 0.6166 | 0.13772 | -0.0442 | 4.4772
11.5 | 0.6479 | 0.14465 | -0.0459 | 4.4791
12 | 0.6235 | 0.15445 | -0.0502 | 4.0369
12.5 | 0.6699 | 0.16118 | -0.0513 | 4.1562
13.5 | 0.7047 | 0.1721 | -0.0545 | 4.0947
14.5 | 0.7367 | 0.18261 | -0.0587 | 4.0343
15 | 0.7598 | 0.18777 | -0.0606 | 4.0464
15.5 | 0.7846 | 0.19446 | -0.0628 | 4.0348
16 | 0.8013 | 0.19913 | -0.0653 | 4.024
17 | 0.841 | 0.21074 | -0.0708 | 3.9907
17.5 | 0.8656 | 0.21571 | -0.0729 | 4.0128
18 | 0.9113 | 0.21548 | -0.0713 | 4.2292
18.5 | 0.9637 | 0.21113 | -0.0682 | 4.5645
19 | 1.0282 | 0.20319 | -0.0636 | 5.0603
19.5 | 1.0419 | 0.20971 | -0.0676 | 4.9683
20 | 1.0881 | 0.2095 | -0.0665 | 5.1938

## 14. Re 250k Mach 0.00 (1)
BIGFOIL.COM POLAR EXPORT
goe504
GOE 504 |  |  |  | Cl Max: | 1.3817 | at alpha= | 12.5 | deg
XFOIL ncrit=9 |  |  |  | L/D Max: | 72.9625 | at alpha= | 5.5 | deg
Re: | 250000 |  |  | Cd Min: | 0.21314 | at alpha= | -20 | deg
Mach: | 0 |  |  | Cl=0 at alpha= | -5.5828 | deg
|  |  |  | @ Cl=0.1, Cd= | 0.014598
|  |  |  | @ Cl=0.4, Cd= | 0.013249
|  |  |  | @ Cl=0.6, Cd= | 0.012231
alpha (deg) | Cl | Cd | Cm | Cl/Cd
-20 | -0.3271 | 0.21314 | -0.0376 | -1.5347
-19.5 | -0.3116 | 0.20827 | -0.039 | -1.4961
-19 | -0.2986 | 0.20323 | -0.0407 | -1.4693
-18.5 | -0.2879 | 0.19778 | -0.0427 | -1.4557
-18 | -0.2966 | 0.19201 | -0.0478 | -1.5447
-17.5 | -0.276 | 0.18571 | -0.0468 | -1.4862
-17 | -0.2625 | 0.18147 | -0.0464 | -1.4465
-16.5 | -0.2558 | 0.17667 | -0.0468 | -1.4479
-16 | -0.2763 | 0.17028 | -0.0509 | -1.6226
-15.5 | -0.2604 | 0.16517 | -0.0478 | -1.5766
-15 | -0.2551 | 0.16172 | -0.0456 | -1.5774
-14.5 | -0.26 | 0.15794 | -0.0436 | -1.6462
-14 | -0.2653 | 0.14783 | -0.0514 | -1.7946
-13.5 | -0.2183 | 0.14159 | -0.0567 | -1.5418
-13 | -0.211 | 0.12966 | -0.0682 | -1.6273
-12.5 | -0.1651 | 0.12352 | -0.0738 | -1.3366
-12 | -0.1564 | 0.11234 | -0.0839 | -1.3922
-11.5 | -0.1541 | 0.10021 | -0.1001 | -1.5378
-10 | -0.2918 | 0.04024 | -0.1434 | -7.2515
-9 | -0.2922 | 0.02947 | -0.1317 | -9.9152
-8.5 | -0.2552 | 0.02511 | -0.1301 | -10.1633
-8 | -0.2116 | 0.02272 | -0.1284 | -9.3134
-7.5 | -0.1663 | 0.0209 | -0.1267 | -7.9569
-7 | -0.1204 | 0.01946 | -0.125 | -6.1871
-6.5 | -0.0781 | 0.0178 | -0.1227 | -4.3876
-6 | -0.0363 | 0.01677 | -0.1202 | -2.1646
-5.5 | 0.0072 | 0.01599 | -0.1179 | 0.45028
-5 | 0.0512 | 0.01523 | -0.1157 | 3.3618
-4.5 | 0.0989 | 0.01463 | -0.1141 | 6.7601
-4 | 0.1368 | 0.01353 | -0.1111 | 10.1109
-3.5 | 0.1854 | 0.01357 | -0.1096 | 13.6625
-3 | 0.2342 | 0.01353 | -0.1082 | 17.3097
-2.5 | 0.284 | 0.01353 | -0.107 | 20.9904
-2 | 0.3342 | 0.01341 | -0.106 | 24.9217
-1.5 | 0.3849 | 0.01331 | -0.105 | 28.9181
-1 | 0.4296 | 0.01313 | -0.103 | 32.719
-0.5 | 0.4729 | 0.01287 | -0.1006 | 36.7444
0 | 0.5076 | 0.01225 | -0.0963 | 41.4367
0.5 | 0.6077 | 0.01223 | -0.1045 | 49.6893
1 | 0.7069 | 0.01269 | -0.1133 | 55.7053
1.5 | 0.7986 | 0.01305 | -0.121 | 61.1954
2 | 0.8987 | 0.01329 | -0.1309 | 67.6223
2.5 | 0.9305 | 0.01349 | -0.1268 | 68.977
3 | 0.9641 | 0.01374 | -0.123 | 70.1674
3.5 | 1.0007 | 0.01403 | -0.1197 | 71.3257
4 | 1.0287 | 0.01433 | -0.1147 | 71.7865
4.5 | 1.0595 | 0.01468 | -0.1102 | 72.173
5 | 1.0927 | 0.01506 | -0.1062 | 72.5564
5.5 | 1.128 | 0.01546 | -0.1026 | 72.9625
6 | 1.1526 | 0.01587 | -0.097 | 72.6276
6.5 | 1.1753 | 0.01632 | -0.091 | 72.0159
7 | 1.2027 | 0.01683 | -0.0862 | 71.4617
7.5 | 1.2328 | 0.01738 | -0.082 | 70.9321
8 | 1.2559 | 0.01801 | -0.0767 | 69.7335
8.5 | 1.276 | 0.01877 | -0.0713 | 67.9808
9 | 1.2934 | 0.01968 | -0.0658 | 65.7215
9.5 | 1.3122 | 0.02077 | -0.0609 | 63.1777
10 | 1.3284 | 0.02211 | -0.0562 | 60.0814
10.5 | 1.3458 | 0.02365 | -0.052 | 56.9049
11 | 1.3616 | 0.02545 | -0.0481 | 53.501
11.5 | 1.3708 | 0.02777 | -0.0441 | 49.3626
12 | 1.3776 | 0.03056 | -0.0404 | 45.0785
12.5 | 1.3817 | 0.03392 | -0.0372 | 40.7341
13 | 1.3759 | 0.0384 | -0.034 | 35.8307
13.5 | 1.3637 | 0.04395 | -0.0312 | 31.0284
14 | 1.3425 | 0.0508 | -0.0289 | 26.4272
14.5 | 1.3078 | 0.05956 | -0.0271 | 21.9577
15 | 1.2499 | 0.07152 | -0.0259 | 17.4762
15.5 | 1.2008 | 0.08336 | -0.0259 | 14.405
16 | 1.1838 | 0.09181 | -0.0266 | 12.894
16.5 | 1.1713 | 0.09992 | -0.0276 | 11.7224
17 | 1.1586 | 0.10828 | -0.029 | 10.7
17.5 | 1.1438 | 0.11713 | -0.031 | 9.7652

## 15. Re 250k Mach 0.10 (1)
BIGFOIL.COM POLAR EXPORT
goe504
GOE 504 |  |  |  | Cl Max: | 1.3798 | at alpha= | 12.5 | deg
XFOIL ncrit=9 |  |  |  | L/D Max: | 72.1959 | at alpha= | 6 | deg
Re: | 250000 |  |  | Cd Min: | 0.1193 | at alpha= | 17.5 | deg
Mach: | 0.1 |  |  | Cl=0 at alpha= | -5.5799 | deg
|  |  |  | @ Cl=0.1, Cd= | 0.014667
|  |  |  | @ Cl=0.4, Cd= | 0.013344
|  |  |  | @ Cl=0.6, Cd= | 0.012275
alpha (deg) | Cl | Cd | Cm | Cl/Cd
-10 | -0.0433 | 0.0771 | -0.1207 | -0.56161
-9 | -0.2871 | 0.03023 | -0.1337 | -9.4972
-8.5 | -0.2534 | 0.02555 | -0.1316 | -9.9178
-8 | -0.2109 | 0.02307 | -0.1297 | -9.1417
-7.5 | -0.1661 | 0.02115 | -0.1279 | -7.8534
-7 | -0.1204 | 0.01967 | -0.126 | -6.121
-6.5 | -0.0776 | 0.018 | -0.1236 | -4.3111
-6 | -0.0363 | 0.01691 | -0.1211 | -2.1467
-5.5 | 0.0069 | 0.0161 | -0.1186 | 0.42857
-5 | 0.0503 | 0.01533 | -0.1162 | 3.2811
-4.5 | 0.0974 | 0.01474 | -0.1144 | 6.6079
-4 | 0.1382 | 0.01359 | -0.1119 | 10.1692
-3.5 | 0.1863 | 0.0136 | -0.1102 | 13.6985
-3 | 0.2351 | 0.01359 | -0.1087 | 17.2995
-2.5 | 0.2846 | 0.01359 | -0.1074 | 20.9419
-2 | 0.3343 | 0.01349 | -0.1062 | 24.7813
-1.5 | 0.3854 | 0.0134 | -0.1052 | 28.7612
-1 | 0.4324 | 0.01322 | -0.1035 | 32.708
-0.5 | 0.4754 | 0.01296 | -0.101 | 36.6821
0 | 0.5102 | 0.01238 | -0.0967 | 41.2116
0.5 | 0.6039 | 0.01227 | -0.1036 | 49.2176
1 | 0.7063 | 0.01275 | -0.1129 | 55.3961
1.5 | 0.8004 | 0.01314 | -0.1209 | 60.9132
2 | 0.9031 | 0.01338 | -0.1313 | 67.4963
2.5 | 0.9333 | 0.01359 | -0.1268 | 68.6755
3 | 0.9656 | 0.01385 | -0.1227 | 69.7184
3.5 | 1.0002 | 0.01414 | -0.1189 | 70.7355
4 | 1.0334 | 0.01445 | -0.1148 | 71.5156
4.5 | 1.0615 | 0.01479 | -0.1097 | 71.7715
5 | 1.0928 | 0.01519 | -0.1052 | 71.9421
5.5 | 1.1255 | 0.0156 | -0.1011 | 72.1474
6 | 1.1573 | 0.01603 | -0.0968 | 72.1959
6.5 | 1.1747 | 0.01647 | -0.0897 | 71.3236
7 | 1.2006 | 0.017 | -0.0845 | 70.6235
7.5 | 1.229 | 0.0176 | -0.08 | 69.8295
8.5 | 1.2789 | 0.01903 | -0.0705 | 67.2044
9 | 1.2955 | 0.01998 | -0.0649 | 64.8398
9.5 | 1.3134 | 0.02113 | -0.0599 | 62.1581
10 | 1.329 | 0.02254 | -0.0551 | 58.9618
10.5 | 1.3456 | 0.02416 | -0.0508 | 55.6954
11 | 1.3609 | 0.02605 | -0.047 | 52.2418
11.5 | 1.3697 | 0.02847 | -0.0429 | 48.1103
12 | 1.3763 | 0.03137 | -0.0393 | 43.8731
12.5 | 1.3798 | 0.03487 | -0.0362 | 39.5698
13 | 1.3738 | 0.03947 | -0.0331 | 34.8062
13.5 | 1.3611 | 0.04516 | -0.0305 | 30.1395
14 | 1.34 | 0.0521 | -0.0283 | 25.7198
14.5 | 1.3055 | 0.06092 | -0.0266 | 21.4297
15 | 1.248 | 0.07292 | -0.0256 | 17.1146
15.5 | 1.1971 | 0.08503 | -0.0258 | 14.0786
16 | 1.1783 | 0.09376 | -0.0266 | 12.5672
16.5 | 1.1651 | 0.10203 | -0.0277 | 11.4192
17 | 1.1522 | 0.11048 | -0.0292 | 10.429
17.5 | 1.138 | 0.1193 | -0.0313 | 9.539

## 16. Re 250k Mach 0.25 (1)
BIGFOIL.COM POLAR EXPORT
goe504
GOE 504 |  |  |  | Cl Max: | 1.3679 | at alpha= | 12.5 | deg
XFOIL ncrit=9 |  |  |  | L/D Max: | 68.9216 | at alpha= | 5 | deg
Re: | 250000 |  |  | Cd Min: | 0.21749 | at alpha= | -20 | deg
Mach: | 0.25 |  |  | Cl=0 at alpha= | -5.6274 | deg
|  |  |  | @ Cl=0.1, Cd= | 0.015216
|  |  |  | @ Cl=0.4, Cd= | 0.013761
|  |  |  | @ Cl=0.6, Cd= | 0.012618
alpha (deg) | Cl | Cd | Cm | Cl/Cd
-20 | -0.3239 | 0.21749 | -0.0383 | -1.4893
-19.5 | -0.3087 | 0.21244 | -0.04 | -1.4531
-19 | -0.2955 | 0.20718 | -0.0418 | -1.4263
-18.5 | -0.2853 | 0.20149 | -0.0441 | -1.416
-17.5 | -0.2685 | 0.18994 | -0.0472 | -1.4136
-17 | -0.2567 | 0.18548 | -0.0471 | -1.384
-16.5 | -0.2505 | 0.18062 | -0.0474 | -1.3869
-16 | -0.2712 | 0.17525 | -0.0511 | -1.5475
-15.5 | -0.2518 | 0.17006 | -0.0473 | -1.4807
-15 | -0.2498 | 0.16662 | -0.0449 | -1.4992
-14 | -0.2206 | 0.15087 | -0.0563 | -1.4622
-13.5 | -0.1838 | 0.14308 | -0.0637 | -1.2846
-13 | -0.1609 | 0.133 | -0.0735 | -1.2098
-12.5 | -0.1327 | 0.12496 | -0.0814 | -1.0619
-12 | -0.1033 | 0.11583 | -0.0896 | -0.89182
-11.5 | -0.1027 | 0.10437 | -0.102 | -0.984
-11 | -0.0461 | 0.09898 | -0.1057 | -0.46575
-10.5 | -0.0448 | 0.08677 | -0.1186 | -0.51631
-10 | 0.0011 | 0.08003 | -0.1251 | 0.013745
-9.5 | -0.2581 | 0.03712 | -0.15 | -6.9531
-9 | -0.2496 | 0.03318 | -0.1453 | -7.5226
-8.5 | -0.2322 | 0.02798 | -0.1415 | -8.2988
-8 | -0.2013 | 0.02513 | -0.1377 | -8.0103
-7.5 | -0.1627 | 0.02267 | -0.1346 | -7.1769
-7 | -0.1192 | 0.02087 | -0.1319 | -5.7115
-6.5 | -0.0734 | 0.01918 | -0.1295 | -3.8269
-6 | -0.0316 | 0.01765 | -0.1266 | -1.7904
-5.5 | 0.0108 | 0.01672 | -0.1235 | 0.64593
-5 | 0.0522 | 0.01587 | -0.1202 | 3.2892
-4.5 | 0.0974 | 0.01528 | -0.1176 | 6.3743
-4 | 0.1393 | 0.01425 | -0.1146 | 9.7754
-3.5 | 0.1861 | 0.01391 | -0.1124 | 13.3789
-3 | 0.2381 | 0.01397 | -0.111 | 17.0437
-2.5 | 0.2911 | 0.01392 | -0.1099 | 20.9124
-2 | 0.3414 | 0.01388 | -0.1083 | 24.5965
-1.5 | 0.3896 | 0.01378 | -0.1064 | 28.2729
-1 | 0.4378 | 0.01369 | -0.1045 | 31.9795
-0.5 | 0.4855 | 0.01351 | -0.1026 | 35.9363
0 | 0.5304 | 0.01312 | -0.1 | 40.4268
0.5 | 0.5796 | 0.01253 | -0.0975 | 46.257
1 | 0.7064 | 0.01308 | -0.1112 | 54.0061
1.5 | 0.8041 | 0.01357 | -0.1194 | 59.2557
2 | 0.9135 | 0.01392 | -0.1306 | 65.625
2.5 | 0.9463 | 0.01417 | -0.1263 | 66.7819
3 | 0.9804 | 0.01444 | -0.122 | 67.8947
3.5 | 1.0098 | 0.01475 | -0.1168 | 68.461
4 | 1.037 | 0.01511 | -0.1111 | 68.63
4.5 | 1.0667 | 0.01552 | -0.1059 | 68.7307
5 | 1.0993 | 0.01595 | -0.1013 | 68.9216
5.5 | 1.1257 | 0.01637 | -0.0955 | 68.766
6 | 1.1427 | 0.01685 | -0.088 | 67.816
6.5 | 1.1694 | 0.01745 | -0.0826 | 67.0143
7 | 1.1998 | 0.01811 | -0.0781 | 66.2507
7.5 | 1.232 | 0.01882 | -0.0741 | 65.4623
8 | 1.253 | 0.01974 | -0.0685 | 63.4752
8.5 | 1.2761 | 0.0208 | -0.0637 | 61.351
9 | 1.2936 | 0.02205 | -0.0583 | 58.6667
9.5 | 1.3092 | 0.02356 | -0.0533 | 55.5688
10 | 1.3255 | 0.02533 | -0.0488 | 52.3293
10.5 | 1.3396 | 0.02742 | -0.0447 | 48.8549
11 | 1.3543 | 0.02975 | -0.041 | 45.5227
11.5 | 1.3621 | 0.0327 | -0.0374 | 41.6544
12 | 1.3654 | 0.0363 | -0.0341 | 37.6143
12.5 | 1.3679 | 0.04033 | -0.0313 | 33.9177
13 | 1.3614 | 0.04553 | -0.0289 | 29.9012
13.5 | 1.3466 | 0.05189 | -0.0269 | 25.9511
14 | 1.327 | 0.05918 | -0.0255 | 22.4231
14.5 | 1.2964 | 0.06798 | -0.0245 | 19.0703
15 | 1.2438 | 0.07974 | -0.0244 | 15.5982
15.5 | 1.1869 | 0.09276 | -0.0254 | 12.7954
16 | 1.1519 | 0.10381 | -0.027 | 11.0962
16.5 | 1.1338 | 0.11304 | -0.0288 | 10.0301
17 | 1.1201 | 0.12195 | -0.0309 | 9.1849
17.5 | 1.1084 | 0.1308 | -0.0335 | 8.474

## 17. Re 250k Mach 0.50 (1)
BIGFOIL.COM POLAR EXPORT
goe504
GOE 504 |  |  |  | Cl Max: | 1.212 | at alpha= | 10.5 | deg
XFOIL ncrit=9 |  |  |  | L/D Max: | 55.105 | at alpha= | 2 | deg
Re: | 250000 |  |  | Cd Min: | 0.23594 | at alpha= | -20 | deg
Mach: | 0.5 |  |  | Cl=0 at alpha= | -5.7298 | deg
|  |  |  | @ Cl=0.1, Cd= | 0.017926
|  |  |  | @ Cl=0.4, Cd= | 0.015746
|  |  |  | @ Cl=0.6, Cd= | 0.015742
alpha (deg) | Cl | Cd | Cm | Cl/Cd
-20 | -0.3238 | 0.23594 | -0.0416 | -1.3724
-19.5 | -0.3076 | 0.2298 | -0.0439 | -1.3386
-19 | -0.2948 | 0.22362 | -0.0468 | -1.3183
-18 | -0.2689 | 0.21145 | -0.0494 | -1.2717
-17.5 | -0.2568 | 0.20628 | -0.0496 | -1.2449
-17 | -0.2482 | 0.2012 | -0.0496 | -1.2336
-16.5 | -0.2548 | 0.19693 | -0.0513 | -1.2939
-16 | -0.2453 | 0.19138 | -0.0483 | -1.2817
-15.5 | -0.2275 | 0.18549 | -0.0503 | -1.2265
-15 | -0.1947 | 0.17546 | -0.0638 | -1.1097
-14.5 | -0.1477 | 0.16497 | -0.0723 | -0.89531
-14 | -0.1117 | 0.15598 | -0.0826 | -0.71612
-13.5 | -0.0691 | 0.14622 | -0.0915 | -0.47258
-13 | -0.0515 | 0.13806 | -0.1026 | -0.37303
-12 | 0.0058 | 0.12011 | -0.1223 | 0.048289
-11.5 | 0.0713 | 0.11118 | -0.1257 | 0.6413
-10.5 | 0.1294 | 0.09329 | -0.1449 | 1.3871
-10 | 0.1315 | 0.07968 | -0.1551 | 1.6504
-9.5 | 0.1039 | 0.06364 | -0.1659 | 1.6326
-9 | 0.0818 | 0.05318 | -0.1722 | 1.5382
-8.5 | 0.038 | 0.04213 | -0.1799 | 0.90197
-8 | -0.0025 | 0.03521 | -0.1812 | -0.071003
-7.5 | -0.041 | 0.03135 | -0.1726 | -1.3078
-7 | -0.0583 | 0.02811 | -0.1632 | -2.074
-6.5 | -0.0499 | 0.02523 | -0.1552 | -1.9778
-6 | -0.0214 | 0.0224 | -0.149 | -0.95536
-5.5 | 0.0182 | 0.02049 | -0.1438 | 0.88824
-5 | 0.0624 | 0.019 | -0.1389 | 3.2842
-4.5 | 0.1037 | 0.01782 | -0.1335 | 5.8193
-4 | 0.1463 | 0.01707 | -0.1283 | 8.5706
-3.5 | 0.1919 | 0.01633 | -0.1236 | 11.7514
-3 | 0.2357 | 0.01549 | -0.1192 | 15.2163
-2 | 0.3494 | 0.01569 | -0.114 | 22.269
-1.5 | 0.404 | 0.01575 | -0.1112 | 25.6508
-1 | 0.4516 | 0.01577 | -0.1074 | 28.6367
-0.5 | 0.5001 | 0.01584 | -0.1038 | 31.572
0 | 0.5489 | 0.01584 | -0.1003 | 34.6528
0.5 | 0.601 | 0.01574 | -0.0975 | 38.183
1 | 0.635 | 0.01548 | -0.0912 | 41.0207
1.5 | 0.7866 | 0.01572 | -0.1071 | 50.0382
2 | 0.9186 | 0.01667 | -0.1203 | 55.105
2.5 | 0.9243 | 0.01711 | -0.1094 | 54.021
3 | 0.935 | 0.01759 | -0.0993 | 53.1552
3.5 | 0.9591 | 0.01817 | -0.0918 | 52.7848
4 | 0.994 | 0.01877 | -0.0863 | 52.9568
4.5 | 1.0109 | 0.01974 | -0.0783 | 51.2107
5 | 1.0303 | 0.02095 | -0.0712 | 49.179
5.5 | 1.0531 | 0.02233 | -0.0651 | 47.1608
6 | 1.078 | 0.02382 | -0.0597 | 45.2561
6.5 | 1.1106 | 0.02526 | -0.0555 | 43.9667
7 | 1.1312 | 0.02732 | -0.0506 | 41.4056
7.5 | 1.142 | 0.03009 | -0.0453 | 37.9528
8 | 1.1535 | 0.03318 | -0.0408 | 34.7649
8.5 | 1.1768 | 0.03584 | -0.0374 | 32.8348
9 | 1.1925 | 0.03912 | -0.034 | 30.4831
9.5 | 1.176 | 0.04495 | -0.0301 | 26.1624
10 | 1.1695 | 0.05053 | -0.0272 | 23.1447
10.5 | 1.212 | 0.05216 | -0.0253 | 23.2362
11 | 1.1624 | 0.06192 | -0.0232 | 18.7726
11.5 | 1.0254 | 0.08226 | -0.0241 | 12.4654
13.5 | 0.8995 | 0.12785 | -0.0335 | 7.0356
14 | 1.0178 | 0.11762 | -0.028 | 8.6533
14.5 | 0.9939 | 0.12874 | -0.0315 | 7.7202
15 | 1.0064 | 0.1346 | -0.0332 | 7.477
16 | 1.0781 | 0.14002 | -0.034 | 7.6996
16.5 | 1.0814 | 0.14778 | -0.037 | 7.3176
17 | 1.0646 | 0.15827 | -0.0419 | 6.7265
17.5 | 1.0468 | 0.16972 | -0.0474 | 6.1678
18 | 1.0432 | 0.17942 | -0.0522 | 5.8143
18.5 | 1.0425 | 0.18894 | -0.0572 | 5.5176
19 | 1.0524 | 0.19667 | -0.0612 | 5.3511
19.5 | 1.0744 | 0.20194 | -0.0637 | 5.3204
20 | 1.1204 | 0.20191 | -0.0625 | 5.549

## 18. Re 500k Mach 0.00 (1)
BIGFOIL.COM POLAR EXPORT
goe504
GOE 504 |  |  |  | Cl Max: | 1.3682 | at alpha= | 11.5 | deg
XFOIL ncrit=9 |  |  |  | L/D Max: | 91.7348 | at alpha= | 4 | deg
Re: | 500000 |  |  | Cd Min: | 0.17608 | at alpha= | -17 | deg
Mach: | 0 |  |  | Cl=0 at alpha= | -5.5184 | deg
|  |  |  | @ Cl=0.1, Cd= | 0.011884
|  |  |  | @ Cl=0.4, Cd= | 0.010195
|  |  |  | @ Cl=0.6, Cd= | 0.009124
alpha (deg) | Cl | Cd | Cm | Cl/Cd
-17 | -0.2854 | 0.17608 | -0.047 | -1.6209
-16.5 | -0.2746 | 0.17232 | -0.0455 | -1.5935
-16 | -0.268 | 0.16903 | -0.044 | -1.5855
-15.5 | -0.2542 | 0.16308 | -0.0468 | -1.5587
-15 | -0.2499 | 0.1481 | -0.0583 | -1.6874
-14.5 | -0.2156 | 0.1419 | -0.0636 | -1.5194
-14 | -0.1858 | 0.13535 | -0.0691 | -1.3727
-13.5 | -0.1894 | 0.11898 | -0.0814 | -1.5919
-13 | -0.3167 | 0.07566 | -0.1048 | -4.1858
-12.5 | -0.3718 | 0.05412 | -0.1265 | -6.8699
-12 | -0.3941 | 0.04024 | -0.1453 | -9.7937
-11.5 | -0.3912 | 0.03331 | -0.1513 | -11.7442
-11 | -0.392 | 0.03092 | -0.1459 | -12.6779
-10.5 | -0.3784 | 0.02636 | -0.142 | -14.3551
-10 | -0.341 | 0.02492 | -0.1402 | -13.6838
-9.5 | -0.3145 | 0.02308 | -0.136 | -13.6265
-9 | -0.2821 | 0.02173 | -0.1324 | -12.9821
-8.5 | -0.2443 | 0.01912 | -0.1301 | -12.7772
-8 | -0.2037 | 0.01783 | -0.1279 | -11.4246
-7.5 | -0.162 | 0.01675 | -0.1255 | -9.6716
-7 | -0.1187 | 0.01596 | -0.1233 | -7.4373
-6.5 | -0.0823 | 0.01448 | -0.1201 | -5.6837
-6 | -0.0418 | 0.01362 | -0.1174 | -3.069
-5.5 | 0.0016 | 0.013 | -0.1151 | 0.12308
-5 | 0.0468 | 0.01249 | -0.1131 | 3.747
-4.5 | 0.0921 | 0.01194 | -0.111 | 7.7136
-4 | 0.1397 | 0.0116 | -0.1094 | 12.0431
-3.5 | 0.1843 | 0.01103 | -0.1073 | 16.709
-3 | 0.2261 | 0.01032 | -0.1049 | 21.9089
-2.5 | 0.2752 | 0.01026 | -0.1036 | 26.8226
-2 | 0.3241 | 0.01023 | -0.1023 | 31.6813
-1.5 | 0.3727 | 0.01023 | -0.1009 | 36.4321
-1 | 0.4197 | 0.01017 | -0.0992 | 41.2684
-0.5 | 0.4665 | 0.01012 | -0.0976 | 46.0968
0 | 0.5111 | 0.01001 | -0.0955 | 51.0589
0.5 | 0.5486 | 0.00965 | -0.0921 | 56.8497
1 | 0.5763 | 0.00907 | -0.0861 | 63.5391
1.5 | 0.6817 | 0.00931 | -0.0967 | 73.2223
2 | 0.7712 | 0.00977 | -0.1041 | 78.9355
2.5 | 0.8527 | 0.0102 | -0.11 | 83.598
3 | 0.9373 | 0.01059 | -0.1168 | 88.508
3.5 | 0.9856 | 0.0108 | -0.116 | 91.2593
4 | 1.01 | 0.01101 | -0.1101 | 91.7348
4.5 | 1.0275 | 0.01124 | -0.1027 | 91.4146
5 | 1.0511 | 0.0115 | -0.0967 | 91.4
5.5 | 1.0798 | 0.01183 | -0.0918 | 91.2764
6 | 1.1096 | 0.01226 | -0.0873 | 90.5057
6.5 | 1.139 | 0.01279 | -0.0829 | 89.0539
7 | 1.171 | 0.01331 | -0.0792 | 87.979
7.5 | 1.2011 | 0.01397 | -0.0754 | 85.9771
8 | 1.2287 | 0.01479 | -0.0714 | 83.0764
8.5 | 1.2561 | 0.01574 | -0.0677 | 79.803
9 | 1.284 | 0.0168 | -0.0643 | 76.4286
9.5 | 1.309 | 0.0181 | -0.0609 | 72.3204
10 | 1.3299 | 0.01973 | -0.0572 | 67.405
10.5 | 1.352 | 0.02147 | -0.0541 | 62.9716
11 | 1.3636 | 0.024 | -0.0503 | 56.8167
11.5 | 1.3682 | 0.02728 | -0.0465 | 50.154
12 | 1.3572 | 0.03202 | -0.0421 | 42.386
12.5 | 1.3245 | 0.03901 | -0.0373 | 33.9528
13 | 1.2687 | 0.0489 | -0.0329 | 25.9448
13.5 | 1.233 | 0.05785 | -0.0306 | 21.3137
14 | 1.2308 | 0.06372 | -0.0299 | 19.3158
14.5 | 1.2307 | 0.06953 | -0.0295 | 17.7003
15 | 1.2261 | 0.07605 | -0.0294 | 16.1223
15.5 | 1.2146 | 0.08362 | -0.0297 | 14.5252
16 | 1.198 | 0.09213 | -0.0304 | 13.0034
16.5 | 1.1833 | 0.10058 | -0.0314 | 11.7648

## 19. Re 500k Mach 0.10 (1)
BIGFOIL.COM POLAR EXPORT
goe504
GOE 504 |  |  |  | Cl Max: | 1.3675 | at alpha= | 11.5 | deg
XFOIL ncrit=9 |  |  |  | L/D Max: | 91.075 | at alpha= | 4 | deg
Re: | 500000 |  |  | Cd Min: | 0.16977 | at alpha= | -16 | deg
Mach: | 0.1 |  |  | Cl=0 at alpha= | -5.5186 | deg
|  |  |  | @ Cl=0.1, Cd= | 0.01194
|  |  |  | @ Cl=0.4, Cd= | 0.010243
|  |  |  | @ Cl=0.6, Cd= | 0.0092083
alpha (deg) | Cl | Cd | Cm | Cl/Cd
-16 | -0.2669 | 0.16977 | -0.044 | -1.5721
-15.5 | -0.25 | 0.1634 | -0.0476 | -1.53
-15 | -0.2449 | 0.14868 | -0.0591 | -1.6472
-14.5 | -0.2105 | 0.14244 | -0.0644 | -1.4778
-14 | -0.1803 | 0.1358 | -0.07 | -1.3277
-13.5 | -0.1822 | 0.11988 | -0.0822 | -1.5199
-13 | -0.1554 | 0.11284 | -0.0875 | -1.3772
-12.5 | -0.3402 | 0.0599 | -0.1213 | -5.6795
-12 | -0.3698 | 0.04355 | -0.1427 | -8.4914
-11.5 | -0.3711 | 0.03465 | -0.1539 | -10.71
-11 | -0.377 | 0.03151 | -0.1492 | -11.9645
-10.5 | -0.3709 | 0.02707 | -0.1445 | -13.7015
-10 | -0.3348 | 0.02547 | -0.1425 | -13.1449
-9.5 | -0.3105 | 0.02351 | -0.1381 | -13.2071
-9 | -0.2797 | 0.02196 | -0.1342 | -12.7368
-8.5 | -0.2443 | 0.0195 | -0.1314 | -12.5282
-8 | -0.2039 | 0.01806 | -0.1291 | -11.2901
-7.5 | -0.1624 | 0.01693 | -0.1266 | -9.5924
-7 | -0.119 | 0.01606 | -0.1243 | -7.4097
-6.5 | -0.0816 | 0.01464 | -0.1211 | -5.5738
-6 | -0.0415 | 0.01374 | -0.1183 | -3.0204
-5.5 | 0.0016 | 0.01309 | -0.1158 | 0.12223
-5 | 0.047 | 0.01258 | -0.1137 | 3.7361
-4.5 | 0.0921 | 0.012 | -0.1116 | 7.675
-4 | 0.1399 | 0.01164 | -0.1099 | 12.0189
-3.5 | 0.1853 | 0.01112 | -0.1079 | 16.6637
-3 | 0.2266 | 0.01036 | -0.1053 | 21.8726
-2.5 | 0.2759 | 0.0103 | -0.104 | 26.7864
-2 | 0.3248 | 0.01026 | -0.1026 | 31.6569
-1.5 | 0.3737 | 0.01026 | -0.1011 | 36.423
-1 | 0.4212 | 0.01023 | -0.0995 | 41.173
-0.5 | 0.4679 | 0.01017 | -0.0977 | 46.0079
0 | 0.5126 | 0.01006 | -0.0956 | 50.9543
0.5 | 0.551 | 0.00973 | -0.0923 | 56.629
1 | 0.5784 | 0.00917 | -0.0862 | 63.0752
1.5 | 0.6798 | 0.00935 | -0.0958 | 72.7059
2 | 0.7728 | 0.00982 | -0.1039 | 78.6965
2.5 | 0.8553 | 0.01026 | -0.11 | 83.3626
3 | 0.9407 | 0.01065 | -0.1168 | 88.3286
3.5 | 0.986 | 0.01089 | -0.1153 | 90.5418
4 | 1.0082 | 0.01107 | -0.1089 | 91.075
4.5 | 1.0264 | 0.0113 | -0.1016 | 90.8319
5 | 1.0503 | 0.01162 | -0.0956 | 90.3873
5.5 | 1.0798 | 0.01195 | -0.0908 | 90.3598
6 | 1.1106 | 0.01238 | -0.0864 | 89.7092
6.5 | 1.1408 | 0.01291 | -0.0822 | 88.3656
7 | 1.1713 | 0.01352 | -0.0782 | 86.6346
7.5 | 1.2017 | 0.0142 | -0.0744 | 84.6268
8 | 1.2291 | 0.01507 | -0.0703 | 81.5594
8.5 | 1.2562 | 0.01608 | -0.0666 | 78.1219
9 | 1.2838 | 0.0172 | -0.0632 | 74.6395
9.5 | 1.3086 | 0.01856 | -0.0597 | 70.5065
10 | 1.3315 | 0.02016 | -0.0564 | 66.0466
10.5 | 1.3523 | 0.02203 | -0.0531 | 61.3845
11 | 1.3627 | 0.02472 | -0.0493 | 55.1254
11.5 | 1.3675 | 0.02807 | -0.0456 | 48.7175
12 | 1.3561 | 0.03295 | -0.0413 | 41.1563
12.5 | 1.3239 | 0.04 | -0.0368 | 33.0975
13 | 1.2677 | 0.05001 | -0.0325 | 25.3489
13.5 | 1.2284 | 0.05941 | -0.0303 | 20.6767
14 | 1.2251 | 0.06547 | -0.0296 | 18.7124
14.5 | 1.2245 | 0.07141 | -0.0293 | 17.1475
15 | 1.2191 | 0.0781 | -0.0293 | 15.6095
15.5 | 1.2079 | 0.08571 | -0.0296 | 14.0929
16 | 1.1916 | 0.09422 | -0.0304 | 12.647
16.5 | 1.1743 | 0.10311 | -0.0316 | 11.3888

## 20. Re 500k Mach 0.25 (1)
BIGFOIL.COM POLAR EXPORT
goe504
GOE 504 |  |  |  | Cl Max: | 1.3631 | at alpha= | 11.5 | deg
XFOIL ncrit=9 |  |  |  | L/D Max: | 87.2841 | at alpha= | 3.5 | deg
Re: | 500000 |  |  | Cd Min: | 0.21559 | at alpha= | -20 | deg
Mach: | 0.25 |  |  | Cl=0 at alpha= | -5.5292 | deg
|  |  |  | @ Cl=0.1, Cd= | 0.01229
|  |  |  | @ Cl=0.4, Cd= | 0.010481
|  |  |  | @ Cl=0.6, Cd= | 0.0097104
alpha (deg) | Cl | Cd | Cm | Cl/Cd
-20 | -0.3283 | 0.21559 | -0.0384 | -1.5228
-19.5 | -0.3181 | 0.20921 | -0.0408 | -1.5205
-19 | -0.301 | 0.20458 | -0.0413 | -1.4713
-18.5 | -0.2879 | 0.20003 | -0.0425 | -1.4393
-18 | -0.2779 | 0.19481 | -0.0436 | -1.4265
-17.5 | -0.2747 | 0.18825 | -0.0455 | -1.4592
-17 | -0.2805 | 0.1812 | -0.0477 | -1.548
-16.5 | -0.2684 | 0.17703 | -0.0456 | -1.5161
-16 | -0.2598 | 0.17344 | -0.0445 | -1.4979
-15.5 | -0.2284 | 0.165 | -0.0525 | -1.3842
-15 | -0.218 | 0.15158 | -0.0638 | -1.4382
-14.5 | -0.1828 | 0.14506 | -0.0687 | -1.2602
-14 | -0.1515 | 0.13783 | -0.0752 | -1.0992
-13.5 | -0.1474 | 0.12334 | -0.0873 | -1.1951
-13 | -0.1216 | 0.11672 | -0.0911 | -1.0418
-12.5 | -0.0899 | 0.11006 | -0.0975 | -0.81683
-11 | -0.2756 | 0.03602 | -0.1658 | -7.6513
-10.5 | -0.2886 | 0.03078 | -0.1627 | -9.3762
-10 | -0.2717 | 0.02877 | -0.1584 | -9.4439
-9.5 | -0.2734 | 0.02622 | -0.1508 | -10.4272
-9 | -0.2601 | 0.02395 | -0.1446 | -10.8601
-8.5 | -0.2366 | 0.02265 | -0.139 | -10.4459
-8 | -0.2019 | 0.01948 | -0.1359 | -10.3645
-7.5 | -0.1619 | 0.01806 | -0.1329 | -8.9646
-7 | -0.12 | 0.01684 | -0.1298 | -7.1259
-6.5 | -0.0789 | 0.01559 | -0.1267 | -5.0609
-6 | -0.0403 | 0.01436 | -0.1232 | -2.8064
-5.5 | 0.0025 | 0.01359 | -0.1202 | 0.18396
-5 | 0.048 | 0.013 | -0.1176 | 3.6923
-4.5 | 0.0928 | 0.01236 | -0.1148 | 7.5081
-4 | 0.1402 | 0.0119 | -0.1126 | 11.7815
-3.5 | 0.1886 | 0.01153 | -0.1105 | 16.3573
-3 | 0.2299 | 0.01064 | -0.1076 | 21.6071
-2.5 | 0.2796 | 0.01053 | -0.1059 | 26.5527
-2 | 0.3295 | 0.01052 | -0.1042 | 31.3213
-1.5 | 0.3785 | 0.01049 | -0.1024 | 36.082
-1 | 0.4272 | 0.01047 | -0.1005 | 40.8023
-0.5 | 0.4753 | 0.01048 | -0.0986 | 45.3531
0.5 | 0.5622 | 0.01021 | -0.0931 | 55.0637
1 | 0.5922 | 0.00973 | -0.0875 | 60.8633
1.5 | 0.6639 | 0.00955 | -0.0901 | 69.5183
2 | 0.7801 | 0.01016 | -0.1027 | 76.7815
2.5 | 0.8672 | 0.01064 | -0.1092 | 81.5038
3 | 0.9571 | 0.01105 | -0.1165 | 86.6154
3.5 | 0.9802 | 0.01123 | -0.1099 | 87.2841
4 | 0.9979 | 0.01148 | -0.1022 | 86.9251
4.5 | 1.0213 | 0.0118 | -0.0957 | 86.5508
5 | 1.0507 | 0.01217 | -0.0905 | 86.3353
5.5 | 1.0818 | 0.01264 | -0.0858 | 85.5854
6 | 1.1129 | 0.01323 | -0.0813 | 84.1194
6.5 | 1.1441 | 0.01388 | -0.0771 | 82.428
7 | 1.1771 | 0.0146 | -0.0733 | 80.6233
7.5 | 1.2079 | 0.01548 | -0.0695 | 78.0297
8 | 1.2349 | 0.01658 | -0.0654 | 74.4813
8.5 | 1.2615 | 0.01787 | -0.0615 | 70.5932
9 | 1.2876 | 0.01933 | -0.058 | 66.6115
9.5 | 1.3126 | 0.021 | -0.0546 | 62.5048
10 | 1.3325 | 0.0231 | -0.0512 | 57.684
10.5 | 1.3485 | 0.02565 | -0.0478 | 52.5731
11 | 1.3617 | 0.02861 | -0.0446 | 47.5952
11.5 | 1.3631 | 0.03266 | -0.0411 | 41.7361
12 | 1.3516 | 0.03802 | -0.0376 | 35.5497
12.5 | 1.3245 | 0.04512 | -0.0341 | 29.3551
13 | 1.2677 | 0.05556 | -0.0308 | 22.8168
13.5 | 1.2093 | 0.06722 | -0.029 | 17.9902
14 | 1.1964 | 0.07469 | -0.0286 | 16.0182
14.5 | 1.1906 | 0.08156 | -0.0285 | 14.5978
15 | 1.1842 | 0.08871 | -0.0289 | 13.3491
15.5 | 1.1739 | 0.09652 | -0.0296 | 12.1622
16 | 1.1587 | 0.1052 | -0.0309 | 11.0143
16.5 | 1.1382 | 0.11486 | -0.0327 | 9.9095

## 21. Re 500k Mach 0.50 (1)
BIGFOIL.COM POLAR EXPORT
goe504
GOE 504 |  |  |  | Cl Max: | 1.32 | at alpha= | 11.5 | deg
XFOIL ncrit=9 |  |  |  | L/D Max: | 70.7422 | at alpha= | 3 | deg
Re: | 500000 |  |  | Cd Min: | 0.23383 | at alpha= | -20 | deg
Mach: | 0.5 |  |  | Cl=0 at alpha= | -5.6758 | deg
|  |  |  | @ Cl=0.1, Cd= | 0.094319
|  |  |  | @ Cl=0.4, Cd= | 0.011593
|  |  |  | @ Cl=0.6, Cd= | 0.011995
alpha (deg) | Cl | Cd | Cm | Cl/Cd
-20 | -0.3303 | 0.23383 | -0.0426 | -1.4126
-19.5 | -0.3117 | 0.2274 | -0.0437 | -1.3707
-19 | -0.296 | 0.22194 | -0.0448 | -1.3337
-18.5 | -0.2827 | 0.21655 | -0.0459 | -1.3055
-18 | -0.2733 | 0.21044 | -0.047 | -1.2987
-17.5 | -0.2707 | 0.20448 | -0.0484 | -1.3238
-17 | -0.2654 | 0.19884 | -0.0479 | -1.3347
-16.5 | -0.2222 | 0.18987 | -0.0559 | -1.1703
-16 | -0.1826 | 0.18075 | -0.065 | -1.0102
-15.5 | -0.1578 | 0.16974 | -0.0766 | -0.92966
-15 | -0.1141 | 0.16064 | -0.0839 | -0.71028
-14.5 | -0.079 | 0.15247 | -0.0909 | -0.51813
-14 | -0.0556 | 0.14179 | -0.1018 | -0.39213
-13.5 | -0.0302 | 0.1323 | -0.1085 | -0.22827
-13 | 0.0155 | 0.12518 | -0.1154 | 0.12382
-12.5 | 0.0295 | 0.11341 | -0.1277 | 0.26012
-12 | 0.0805 | 0.10649 | -0.1349 | 0.75594
-11.5 | 0.0999 | 0.09433 | -0.1488 | 1.059
-11 | 0.15 | 0.08899 | -0.1555 | 1.6856
-10.5 | 0.1382 | 0.07564 | -0.1631 | 1.8271
-10 | 0.1134 | 0.06407 | -0.1683 | 1.7699
-9.5 | 0.0533 | 0.04974 | -0.1758 | 1.0716
-9 | 0.0063 | 0.0389 | -0.1825 | 0.16195
-8 | -0.0519 | 0.02759 | -0.1803 | -1.8811
-7.5 | -0.0747 | 0.02481 | -0.1701 | -3.0109
-7 | -0.0758 | 0.02221 | -0.1609 | -3.4129
-6.5 | -0.0552 | 0.01996 | -0.1534 | -2.7655
-6 | -0.0236 | 0.01793 | -0.147 | -1.3162
-5.5 | 0.0128 | 0.0163 | -0.141 | 0.78528
-5 | 0.0537 | 0.01515 | -0.1354 | 3.5446
-4.5 | 0.0976 | 0.01428 | -0.1302 | 6.8347
-4 | 0.1419 | 0.01347 | -0.1251 | 10.5345
-3.5 | 0.1906 | 0.01289 | -0.1209 | 14.7867
-3 | 0.2422 | 0.01252 | -0.1172 | 19.345
-2.5 | 0.2861 | 0.0117 | -0.1127 | 24.453
-2 | 0.3368 | 0.01155 | -0.1091 | 29.1602
-1.5 | 0.3874 | 0.01158 | -0.1055 | 33.4542
-1 | 0.4361 | 0.01163 | -0.1017 | 37.4979
-0.5 | 0.4822 | 0.0117 | -0.0974 | 41.2137
0 | 0.5286 | 0.01181 | -0.0933 | 44.7587
0.5 | 0.5719 | 0.01191 | -0.0887 | 48.0185
1 | 0.6151 | 0.01204 | -0.0842 | 51.088
1.5 | 0.6563 | 0.01211 | -0.0795 | 54.1949
2 | 0.6796 | 0.01172 | -0.0713 | 57.9863
2.5 | 0.8773 | 0.01245 | -0.0982 | 70.4659
3 | 0.9246 | 0.01307 | -0.0952 | 70.7422
3.5 | 0.9531 | 0.01366 | -0.0886 | 69.7731
4 | 0.9838 | 0.01439 | -0.0825 | 68.3669
4.5 | 1.0158 | 0.01528 | -0.077 | 66.4791
5 | 1.0475 | 0.01635 | -0.0719 | 64.0673
5.5 | 1.0796 | 0.01759 | -0.0671 | 61.3758
6 | 1.112 | 0.01901 | -0.0627 | 58.4955
6.5 | 1.1429 | 0.02067 | -0.0585 | 55.2927
7 | 1.1717 | 0.02259 | -0.0545 | 51.8681
7.5 | 1.199 | 0.02475 | -0.0506 | 48.4444
8 | 1.226 | 0.02713 | -0.0471 | 45.1898
8.5 | 1.2499 | 0.02985 | -0.0437 | 41.8727
9 | 1.2677 | 0.03312 | -0.0403 | 38.276
9.5 | 1.2846 | 0.03662 | -0.0373 | 35.0792
10 | 1.2987 | 0.04048 | -0.0345 | 32.0825
10.5 | 1.3102 | 0.04473 | -0.0319 | 29.2913
11 | 1.3183 | 0.04949 | -0.0297 | 26.6377
11.5 | 1.32 | 0.05493 | -0.0278 | 24.0306
12 | 1.3166 | 0.06101 | -0.0263 | 21.5801
12.5 | 1.3091 | 0.06766 | -0.0251 | 19.3482
13 | 1.2887 | 0.07569 | -0.0244 | 17.026
13.5 | 1.2556 | 0.0852 | -0.0245 | 14.7371
14.5 | 1.1374 | 0.11122 | -0.0286 | 10.2266
15 | 1.0948 | 0.12366 | -0.0319 | 8.8533
15.5 | 1.0862 | 0.13245 | -0.0345 | 8.2008
16 | 1.0792 | 0.14129 | -0.0374 | 7.6382
16.5 | 1.0705 | 0.15074 | -0.041 | 7.1016

## 22. Re 750k Mach 0.00 (1)
BIGFOIL.COM POLAR EXPORT
goe504
GOE 504 |  |  |  | Cl Max: | 1.3659 | at alpha= | 10.5 | deg
XFOIL ncrit=9 |  |  |  | L/D Max: | 104.474 | at alpha= | 4.5 | deg
Re: | 750000 |  |  | Cd Min: | 0.19797 | at alpha= | -19 | deg
Mach: | 0 |  |  | Cl=0 at alpha= | -5.4548 | deg
|  |  |  | @ Cl=0.1, Cd= | 0.010778
|  |  |  | @ Cl=0.4, Cd= | 0.00903
|  |  |  | @ Cl=0.6, Cd= | 0.0082311
alpha (deg) | Cl | Cd | Cm | Cl/Cd
-19 | -0.3116 | 0.19797 | -0.0402 | -1.574
-18.5 | -0.2983 | 0.19404 | -0.0409 | -1.5373
-18 | -0.2878 | 0.18976 | -0.0417 | -1.5167
-17.5 | -0.2809 | 0.1848 | -0.0422 | -1.52
-17 | -0.29 | 0.17535 | -0.0447 | -1.6538
-16.5 | -0.2838 | 0.1684 | -0.0462 | -1.6853
-16 | -0.2494 | 0.16301 | -0.0516 | -1.53
-15.5 | -0.2216 | 0.1556 | -0.0582 | -1.4242
-14.5 | -0.5371 | 0.06265 | -0.107 | -8.573
-14 | -0.565 | 0.04686 | -0.1248 | -12.0572
-13.5 | -0.5544 | 0.03864 | -0.1356 | -14.3478
-13 | -0.5242 | 0.03341 | -0.1441 | -15.6899
-12.5 | -0.4764 | 0.03016 | -0.1516 | -15.7958
-12 | -0.4429 | 0.02672 | -0.1549 | -16.5756
-11.5 | -0.4298 | 0.02484 | -0.1506 | -17.3027
-11 | -0.4154 | 0.02218 | -0.1457 | -18.7286
-10.5 | -0.3889 | 0.02107 | -0.1416 | -18.4575
-10 | -0.3575 | 0.02032 | -0.138 | -17.5935
-9.5 | -0.3254 | 0.01928 | -0.1343 | -16.8776
-9 | -0.2902 | 0.01884 | -0.1308 | -15.4034
-8 | -0.2137 | 0.01573 | -0.1257 | -13.5855
-7.5 | -0.1711 | 0.01507 | -0.1234 | -11.3537
-7 | -0.127 | 0.01448 | -0.1213 | -8.7707
-6.5 | -0.0915 | 0.01308 | -0.118 | -6.9954
-6 | -0.0488 | 0.01242 | -0.1156 | -3.9291
-5.5 | -0.0042 | 0.0119 | -0.1135 | -0.35294
-5 | 0.0423 | 0.01152 | -0.1117 | 3.6719
-4.5 | 0.0865 | 0.01088 | -0.1095 | 7.9504
-4 | 0.134 | 0.01052 | -0.1079 | 12.7376
-3.5 | 0.1824 | 0.01029 | -0.1064 | 17.7259
-3 | 0.2282 | 0.00991 | -0.1045 | 23.0272
-2.5 | 0.2684 | 0.00917 | -0.1017 | 29.2694
-2 | 0.3164 | 0.00904 | -0.1003 | 35
-1.5 | 0.3652 | 0.00903 | -0.0989 | 40.443
-1 | 0.4129 | 0.00903 | -0.0974 | 45.7254
-0.5 | 0.4592 | 0.00904 | -0.0956 | 50.7965
0 | 0.5055 | 0.00902 | -0.0938 | 56.0421
0.5 | 0.5493 | 0.00892 | -0.0915 | 61.5807
1.5 | 0.6067 | 0.00814 | -0.0806 | 74.5332
2 | 0.7039 | 0.00821 | -0.0897 | 85.7369
2.5 | 0.8049 | 0.00867 | -0.0999 | 92.8374
3 | 0.8803 | 0.00907 | -0.1046 | 97.0562
3.5 | 0.9575 | 0.00946 | -0.1098 | 101.2156
4 | 1.0118 | 0.00972 | -0.1103 | 104.0947
4.5 | 1.0322 | 0.00988 | -0.1035 | 104.4737
5 | 1.0568 | 0.01017 | -0.0976 | 103.9135
5.5 | 1.085 | 0.01053 | -0.0926 | 103.0389
6 | 1.1185 | 0.01089 | -0.0888 | 102.7089
6.5 | 1.1515 | 0.01135 | -0.0851 | 101.4537
7 | 1.1834 | 0.01193 | -0.0814 | 99.1953
7.5 | 1.2149 | 0.01261 | -0.0778 | 96.3442
8 | 1.2457 | 0.0134 | -0.0744 | 92.9627
8.5 | 1.2768 | 0.01428 | -0.0712 | 89.4118
9 | 1.3058 | 0.01533 | -0.0679 | 85.1794
9.5 | 1.3292 | 0.01673 | -0.0642 | 79.4501
10 | 1.3512 | 0.01836 | -0.0606 | 73.5948
10.5 | 1.3659 | 0.02054 | -0.0566 | 66.4995
11 | 1.3644 | 0.02395 | -0.0515 | 56.9687
11.5 | 1.3337 | 0.02983 | -0.0449 | 44.71
12 | 1.2742 | 0.03894 | -0.0381 | 32.7221
12.5 | 1.2531 | 0.04572 | -0.035 | 27.4081
13 | 1.2599 | 0.05022 | -0.0338 | 25.0876
13.5 | 1.2626 | 0.05528 | -0.0327 | 22.8401
14 | 1.2648 | 0.0606 | -0.032 | 20.8713
14.5 | 1.2634 | 0.06647 | -0.0315 | 19.0071
15 | 1.2532 | 0.07359 | -0.0312 | 17.0295
15.5 | 1.2408 | 0.08122 | -0.0314 | 15.277

## 23. Re 750k Mach 0.10 (1)
BIGFOIL.COM POLAR EXPORT
goe504
GOE 504 |  |  |  | Cl Max: | 1.3661 | at alpha= | 10.5 | deg
XFOIL ncrit=9 |  |  |  | L/D Max: | 103.494 | at alpha= | 4.5 | deg
Re: | 750000 |  |  | Cd Min: | 0.19467 | at alpha= | -18.5 | deg
Mach: | 0.1 |  |  | Cl=0 at alpha= | -5.4549 | deg
|  |  |  | @ Cl=0.1, Cd= | 0.010842
|  |  |  | @ Cl=0.4, Cd= | 0.00907
|  |  |  | @ Cl=0.6, Cd= | 0.0083941
alpha (deg) | Cl | Cd | Cm | Cl/Cd
-18.5 | -0.2975 | 0.19467 | -0.0411 | -1.5282
-18 | -0.287 | 0.1904 | -0.0418 | -1.5074
-17.5 | -0.28 | 0.18547 | -0.0423 | -1.5097
-17 | -0.2884 | 0.17633 | -0.0447 | -1.6356
-16.5 | -0.2802 | 0.16886 | -0.047 | -1.6594
-16 | -0.2454 | 0.16344 | -0.0524 | -1.5015
-15.5 | -0.2173 | 0.156 | -0.0591 | -1.3929
-14.5 | -0.4756 | 0.07364 | -0.0991 | -6.4584
-14 | -0.5074 | 0.05742 | -0.1154 | -8.8366
-13.5 | -0.5192 | 0.04469 | -0.1304 | -11.6178
-13 | -0.4986 | 0.0368 | -0.1427 | -13.5489
-12.5 | -0.4609 | 0.0325 | -0.151 | -14.1815
-12 | -0.4247 | 0.02803 | -0.1578 | -15.1516
-11.5 | -0.4124 | 0.02542 | -0.1549 | -16.2234
-11 | -0.408 | 0.02292 | -0.1483 | -17.801
-10.5 | -0.3841 | 0.02151 | -0.144 | -17.8568
-10 | -0.3543 | 0.02071 | -0.14 | -17.1077
-9.5 | -0.3236 | 0.01957 | -0.1361 | -16.5355
-9 | -0.2891 | 0.01892 | -0.1325 | -15.2801
-8.5 | -0.2535 | 0.01682 | -0.1296 | -15.0713
-8 | -0.2137 | 0.01591 | -0.127 | -13.4318
-7.5 | -0.1715 | 0.01521 | -0.1245 | -11.2755
-7 | -0.1265 | 0.0147 | -0.1224 | -8.6054
-6.5 | -0.0914 | 0.01321 | -0.1189 | -6.919
-6 | -0.0488 | 0.01251 | -0.1165 | -3.9009
-5.5 | -0.0042 | 0.01197 | -0.1143 | -0.35088
-5 | 0.0424 | 0.01159 | -0.1124 | 3.6583
-4.5 | 0.0865 | 0.01095 | -0.1101 | 7.8995
-4 | 0.1341 | 0.01057 | -0.1084 | 12.6868
-3.5 | 0.1827 | 0.01033 | -0.1068 | 17.6864
-3 | 0.229 | 0.00995 | -0.1049 | 23.0151
-2.5 | 0.269 | 0.00921 | -0.1021 | 29.2074
-2 | 0.3168 | 0.00908 | -0.1005 | 34.8899
-1.5 | 0.3658 | 0.00907 | -0.0991 | 40.3308
-1 | 0.4139 | 0.00907 | -0.0975 | 45.634
-0.5 | 0.4605 | 0.00907 | -0.0957 | 50.7718
0 | 0.5063 | 0.00908 | -0.0937 | 55.7599
0.5 | 0.5504 | 0.00899 | -0.0915 | 61.2236
1 | 0.5845 | 0.00866 | -0.0872 | 67.4942
1.5 | 0.6084 | 0.00825 | -0.0806 | 73.7455
2 | 0.7 | 0.00825 | -0.0883 | 84.8485
2.5 | 0.8063 | 0.00872 | -0.0996 | 92.4656
3 | 0.8827 | 0.00912 | -0.1044 | 96.7873
3.5 | 0.9609 | 0.00951 | -0.1098 | 101.041
4.5 | 1.0308 | 0.00996 | -0.1023 | 103.494
5 | 1.0573 | 0.01025 | -0.0967 | 103.1512
5.5 | 1.0852 | 0.01064 | -0.0917 | 101.9925
6 | 1.1186 | 0.01103 | -0.0878 | 101.4143
6.5 | 1.1527 | 0.0115 | -0.0842 | 100.2348
7 | 1.185 | 0.0121 | -0.0805 | 97.9339
7.5 | 1.2165 | 0.01281 | -0.0769 | 94.9649
8 | 1.2469 | 0.01366 | -0.0734 | 91.2811
8.5 | 1.278 | 0.01457 | -0.0702 | 87.7145
9 | 1.3069 | 0.01567 | -0.0669 | 83.4014
9.5 | 1.3303 | 0.01714 | -0.0632 | 77.6138
10 | 1.3517 | 0.01885 | -0.0596 | 71.7082
10.5 | 1.3661 | 0.02112 | -0.0556 | 64.6828
11 | 1.3644 | 0.02464 | -0.0506 | 55.3734
11.5 | 1.3337 | 0.03064 | -0.0442 | 43.5281
12 | 1.2737 | 0.03989 | -0.0376 | 31.9303
12.5 | 1.2493 | 0.04706 | -0.0345 | 26.547
13 | 1.2553 | 0.05172 | -0.0333 | 24.2711
13.5 | 1.2572 | 0.05695 | -0.0323 | 22.0755
14 | 1.2588 | 0.06241 | -0.0316 | 20.1698
14.5 | 1.2565 | 0.06845 | -0.0312 | 18.3565
15 | 1.2468 | 0.0756 | -0.031 | 16.4921
15.5 | 1.2317 | 0.08362 | -0.0313 | 14.7297

## 24. Re 750k Mach 0.25 (1)
BIGFOIL.COM POLAR EXPORT
goe504
GOE 504 |  |  |  | Cl Max: | 1.3664 | at alpha= | 10.5 | deg
XFOIL ncrit=9 |  |  |  | L/D Max: | 99.1089 | at alpha= | 4 | deg
Re: | 750000 |  |  | Cd Min: | 0.15801 | at alpha= | -15.5 | deg
Mach: | 0.25 |  |  | Cl=0 at alpha= | -5.4516 | deg
|  |  |  | @ Cl=0.1, Cd= | 0.011169
|  |  |  | @ Cl=0.4, Cd= | 0.0092697
|  |  |  | @ Cl=0.6, Cd= | 0.0089965
alpha (deg) | Cl | Cd | Cm | Cl/Cd
-15.5 | -0.1949 | 0.15801 | -0.0637 | -1.2335
-15 | -0.1875 | 0.14489 | -0.0728 | -1.2941
-14.5 | -0.1663 | 0.13589 | -0.0789 | -1.2238
-14 | -0.1313 | 0.13062 | -0.0844 | -1.0052
-13.5 | -0.1125 | 0.12247 | -0.09 | -0.91859
-13 | -0.1419 | 0.10158 | -0.1001 | -1.3969
-12.5 | -0.2696 | 0.06549 | -0.1222 | -4.1167
-12 | -0.3053 | 0.04589 | -0.1459 | -6.6529
-11 | -0.3121 | 0.02771 | -0.1684 | -11.2631
-10.5 | -0.3277 | 0.02454 | -0.1606 | -13.3537
-10 | -0.321 | 0.02323 | -0.1532 | -13.8183
-9.5 | -0.3028 | 0.02168 | -0.1473 | -13.9668
-9 | -0.2779 | 0.02028 | -0.1421 | -13.7032
-8.5 | -0.2476 | 0.01914 | -0.1374 | -12.9363
-8 | -0.212 | 0.01704 | -0.134 | -12.4413
-7.5 | -0.1714 | 0.01605 | -0.1309 | -10.6791
-7 | -0.1282 | 0.01524 | -0.128 | -8.4121
-6.5 | -0.0887 | 0.01405 | -0.1245 | -6.3132
-6 | -0.0488 | 0.01308 | -0.1212 | -3.7309
-5.5 | -0.0045 | 0.0124 | -0.1184 | -0.3629
-5 | 0.042 | 0.01187 | -0.116 | 3.5383
-4.5 | 0.0873 | 0.01129 | -0.1134 | 7.7325
-4 | 0.1345 | 0.01084 | -0.1111 | 12.4077
-3.5 | 0.1832 | 0.01057 | -0.109 | 17.3321
-3 | 0.2325 | 0.01031 | -0.1071 | 22.5509
-2.5 | 0.2731 | 0.00947 | -0.104 | 28.8384
-2 | 0.3204 | 0.00927 | -0.1019 | 34.5631
-1.5 | 0.3691 | 0.00926 | -0.1 | 39.8596
-0.5 | 0.4651 | 0.00929 | -0.0959 | 50.0646
0 | 0.5108 | 0.00929 | -0.0935 | 54.9839
0.5 | 0.5521 | 0.00928 | -0.0902 | 59.4935
1 | 0.5901 | 0.00911 | -0.0864 | 64.775
1.5 | 0.6215 | 0.00875 | -0.0811 | 71.0286
2 | 0.6618 | 0.00841 | -0.0774 | 78.692
2.5 | 0.8133 | 0.00901 | -0.0979 | 90.2664
3 | 0.8926 | 0.00948 | -0.1028 | 94.1561
3.5 | 0.977 | 0.00989 | -0.109 | 98.7867
4 | 1.001 | 0.0101 | -0.1026 | 99.1089
4.5 | 1.0271 | 0.01043 | -0.0966 | 98.4756
5.5 | 1.0903 | 0.01127 | -0.0872 | 96.7436
6 | 1.1247 | 0.01179 | -0.0833 | 95.3944
6.5 | 1.1585 | 0.01243 | -0.0794 | 93.2019
7 | 1.1912 | 0.0132 | -0.0757 | 90.2424
7.5 | 1.2232 | 0.0141 | -0.072 | 86.7518
8 | 1.2538 | 0.01517 | -0.0684 | 82.65
8.5 | 1.2839 | 0.01637 | -0.065 | 78.4301
9 | 1.3123 | 0.01777 | -0.0617 | 73.8492
9.5 | 1.3364 | 0.01953 | -0.0582 | 68.4281
10 | 1.3533 | 0.02185 | -0.0544 | 61.9359
10.5 | 1.3664 | 0.02463 | -0.0507 | 55.4771
11 | 1.3646 | 0.02864 | -0.0463 | 47.6466
11.5 | 1.3379 | 0.03487 | -0.0411 | 38.3682
12 | 1.2761 | 0.04469 | -0.0356 | 28.5545
12.5 | 1.2288 | 0.0544 | -0.0324 | 22.5882
13 | 1.2296 | 0.05996 | -0.0314 | 20.507
13.5 | 1.2257 | 0.06619 | -0.0307 | 18.5179
14 | 1.2252 | 0.07225 | -0.0303 | 16.9578
14.5 | 1.2203 | 0.07898 | -0.0302 | 15.4507
15 | 1.2107 | 0.08643 | -0.0305 | 14.0079
15.5 | 1.1929 | 0.09519 | -0.0312 | 12.5318

## 25. Re 750k Mach 0.50 (1)
BIGFOIL.COM POLAR EXPORT
goe504
GOE 504 |  |  |  | Cl Max: | 0.7124 | at alpha= | 2.5 | deg
XFOIL ncrit=9 |  |  |  | L/D Max: | 65.2979 | at alpha= | 2.5 | deg
Re: | 750000 |  |  | Cd Min: | 0.23335 | at alpha= | -20 | deg
Mach: | 0.5 |  |  | Cl=0 at alpha= | -5.5351 | deg
|  |  |  | @ Cl=0.1, Cd= | 0.012842
|  |  |  | @ Cl=0.4, Cd= | 0.010174
|  |  |  | @ Cl=0.6, Cd= | 0.010853
alpha (deg) | Cl | Cd | Cm | Cl/Cd
-20 | -0.3278 | 0.23335 | -0.0407 | -1.4048
-19.5 | -0.3157 | 0.22649 | -0.0433 | -1.3939
-19 | -0.3018 | 0.22032 | -0.0444 | -1.3698
-18.5 | -0.2884 | 0.21549 | -0.0446 | -1.3383
-18 | -0.2781 | 0.21053 | -0.0448 | -1.321
-17.5 | -0.2543 | 0.20278 | -0.0499 | -1.2541
-17 | -0.2237 | 0.19129 | -0.0609 | -1.1694
-16.5 | -0.1879 | 0.18183 | -0.0686 | -1.0334
-16 | -0.1499 | 0.17426 | -0.0755 | -0.86021
-15.5 | -0.1143 | 0.16526 | -0.0841 | -0.69164
-15 | -0.0956 | 0.15388 | -0.0935 | -0.62126
-14.5 | -0.0596 | 0.14599 | -0.0994 | -0.40825
-14 | -0.0268 | 0.13867 | -0.1055 | -0.19326
-13.5 | -0.0033 | 0.1273 | -0.1162 | -0.025923
-13 | 0.0226 | 0.11675 | -0.1255 | 0.19358
-12.5 | 0.0708 | 0.10926 | -0.1353 | 0.648
-12 | 0.0946 | 0.09645 | -0.1478 | 0.98082
-11.5 | 0.1204 | 0.08737 | -0.1569 | 1.378
-11 | 0.1163 | 0.07688 | -0.163 | 1.5127
-10.5 | 0.0799 | 0.06388 | -0.1687 | 1.2508
-9.5 | 0.0024 | 0.04283 | -0.18 | 0.056035
-9 | -0.0256 | 0.03458 | -0.1845 | -0.74031
-8.5 | -0.06 | 0.0281 | -0.1853 | -2.1352
-8 | -0.0844 | 0.02444 | -0.1783 | -3.4534
-7.5 | -0.1009 | 0.02203 | -0.1674 | -4.5801
-7 | -0.092 | 0.01988 | -0.1588 | -4.6278
-6.5 | -0.0667 | 0.01803 | -0.1515 | -3.6994
-6 | -0.0318 | 0.01644 | -0.1451 | -1.9343
-5.5 | 0.0024 | 0.01482 | -0.1387 | 0.16194
-5 | 0.044 | 0.01378 | -0.1331 | 3.193
-4.5 | 0.0889 | 0.01302 | -0.128 | 6.828
-4 | 0.1337 | 0.0123 | -0.123 | 10.8699
-3.5 | 0.1803 | 0.01172 | -0.1183 | 15.384
-3 | 0.23 | 0.01135 | -0.1143 | 20.2643
-2.5 | 0.2807 | 0.01111 | -0.1104 | 25.2655
-2 | 0.3231 | 0.01065 | -0.1052 | 30.338
-1.5 | 0.3617 | 0.01015 | -0.0997 | 35.6355
-1 | 0.4092 | 0.01018 | -0.0956 | 40.1965
0 | 0.508 | 0.01047 | -0.0884 | 48.5196
0.5 | 0.5544 | 0.01069 | -0.0845 | 51.8616
1 | 0.602 | 0.01086 | -0.0808 | 55.4328
2 | 0.6873 | 0.01114 | -0.0722 | 61.6966
2.5 | 0.7124 | 0.01091 | -0.0645 | 65.2979

## 26. Re 1M Mach 0.00 (1)
BIGFOIL.COM POLAR EXPORT
goe504
GOE 504 |  |  |  | Cl Max: | 1.36 | at alpha= | 10.5 | deg
XFOIL ncrit=9 |  |  |  | L/D Max: | 114.912 | at alpha= | 4.5 | deg
Re: | 1000000 |  |  | Cd Min: | 0.20831 | at alpha= | -20 | deg
Mach: | 0 |  |  | Cl=0 at alpha= | -5.3963 | deg
|  |  |  | @ Cl=0.1, Cd= | 0.010137
|  |  |  | @ Cl=0.4, Cd= | 0.00838
|  |  |  | @ Cl=0.6, Cd= | 0.0081488
alpha (deg) | Cl | Cd | Cm | Cl/Cd
-20 | -0.3363 | 0.20831 | -0.0358 | -1.6144
-19.5 | -0.3223 | 0.20396 | -0.0372 | -1.5802
-19 | -0.3101 | 0.19937 | -0.0386 | -1.5554
-18.5 | -0.2995 | 0.19466 | -0.0398 | -1.5386
-18 | -0.2997 | 0.18628 | -0.0422 | -1.6089
-17.5 | -0.2975 | 0.17996 | -0.0428 | -1.6531
-17 | -0.2812 | 0.17375 | -0.0457 | -1.6184
-16 | -0.6301 | 0.0746 | -0.0914 | -8.4464
-15.5 | -0.6481 | 0.06175 | -0.1036 | -10.4955
-15 | -0.655 | 0.05093 | -0.1145 | -12.8608
-14.5 | -0.6478 | 0.04096 | -0.1269 | -15.8154
-14 | -0.6274 | 0.03412 | -0.1362 | -18.388
-13.5 | -0.5956 | 0.0287 | -0.1448 | -20.7526
-13 | -0.5467 | 0.02537 | -0.1516 | -21.5491
-12.5 | -0.4988 | 0.02248 | -0.1566 | -22.1886
-12 | -0.4663 | 0.02118 | -0.1553 | -22.0161
-11.5 | -0.4449 | 0.02021 | -0.1507 | -22.0139
-11 | -0.4287 | 0.01928 | -0.1445 | -22.2355
-10.5 | -0.4021 | 0.01855 | -0.1399 | -21.6765
-10 | -0.3758 | 0.01725 | -0.1354 | -21.7855
-9.5 | -0.3414 | 0.01646 | -0.1321 | -20.7412
-9 | -0.3031 | 0.01585 | -0.1292 | -19.123
-8.5 | -0.2628 | 0.01522 | -0.1266 | -17.2668
-8 | -0.2191 | 0.01481 | -0.1245 | -14.7941
-7.5 | -0.1847 | 0.01343 | -0.121 | -13.7528
-7 | -0.1416 | 0.01282 | -0.1188 | -11.0452
-6.5 | -0.0968 | 0.01228 | -0.1169 | -7.8827
-6 | -0.0494 | 0.01193 | -0.1153 | -4.1408
-5.5 | -0.0094 | 0.01106 | -0.1124 | -0.84991
-5 | 0.0359 | 0.01059 | -0.1104 | 3.39
-4.5 | 0.0839 | 0.01023 | -0.1089 | 8.2014
-4 | 0.1326 | 0.00995 | -0.1075 | 13.3266
-3.5 | 0.1806 | 0.00966 | -0.1059 | 18.6957
-3 | 0.2289 | 0.00947 | -0.1044 | 24.1711
-2.5 | 0.2738 | 0.0091 | -0.1023 | 30.0879
-2 | 0.3147 | 0.00844 | -0.0997 | 37.2867
-1.5 | 0.3632 | 0.00838 | -0.0983 | 43.3413
-1 | 0.4115 | 0.00838 | -0.0969 | 49.105
-0.5 | 0.4582 | 0.0084 | -0.0951 | 54.5476
0 | 0.5048 | 0.00841 | -0.0934 | 60.0238
0.5 | 0.5493 | 0.00838 | -0.0912 | 65.5489
1 | 0.5881 | 0.00827 | -0.0879 | 71.1125
1.5 | 0.6205 | 0.00794 | -0.0834 | 78.1486
2 | 0.6467 | 0.00758 | -0.0772 | 85.3166
2.5 | 0.7621 | 0.00775 | -0.0906 | 98.3355
3 | 0.8542 | 0.00818 | -0.099 | 104.4254
3.5 | 0.9253 | 0.00857 | -0.1028 | 107.9697
4 | 1.0019 | 0.0089 | -0.108 | 112.573
4.5 | 1.0503 | 0.00914 | -0.1072 | 114.9125
5 | 1.0724 | 0.0094 | -0.1008 | 114.0851
5.5 | 1.0997 | 0.00974 | -0.0955 | 112.9055
6 | 1.1334 | 0.01008 | -0.0917 | 112.4405
6.5 | 1.165 | 0.01056 | -0.0877 | 110.322
7 | 1.1972 | 0.01113 | -0.0839 | 107.5651
7.5 | 1.2293 | 0.01179 | -0.0804 | 104.2663
8 | 1.2618 | 0.01253 | -0.0772 | 100.7023
8.5 | 1.2916 | 0.01346 | -0.0737 | 95.9584
9 | 1.3208 | 0.0145 | -0.0704 | 91.0897
9.5 | 1.3441 | 0.0159 | -0.0666 | 84.5346
10 | 1.3599 | 0.01782 | -0.0622 | 76.3131
10.5 | 1.36 | 0.02084 | -0.0565 | 65.2591
11 | 1.3275 | 0.02641 | -0.0487 | 50.2651
11.5 | 1.2681 | 0.03504 | -0.0409 | 36.1901
12 | 1.2658 | 0.03987 | -0.0382 | 31.7482
12.5 | 1.2779 | 0.04362 | -0.0368 | 29.2962
13 | 1.2856 | 0.04794 | -0.0355 | 26.8169
13.5 | 1.2876 | 0.05301 | -0.0342 | 24.2898
14 | 1.2927 | 0.05793 | -0.0335 | 22.3149
14.5 | 1.2947 | 0.06334 | -0.0329 | 20.4405
15 | 1.2919 | 0.06945 | -0.0325 | 18.6019
15.5 | 1.2794 | 0.07693 | -0.0325 | 16.6307

## 27. Re 1M Mach 0.10 (1)
BIGFOIL.COM POLAR EXPORT
goe504
GOE 504 |  |  |  | Cl Max: | 1.3608 | at alpha= | 10.5 | deg
XFOIL ncrit=9 |  |  |  | L/D Max: | 113.811 | at alpha= | 4.5 | deg
Re: | 1000000 |  |  | Cd Min: | 0.20462 | at alpha= | -19.5 | deg
Mach: | 0.1 |  |  | Cl=0 at alpha= | -5.3982 | deg
|  |  |  | @ Cl=0.1, Cd= | 0.010193
|  |  |  | @ Cl=0.4, Cd= | 0.0084174
|  |  |  | @ Cl=0.6, Cd= | 0.0082261
alpha (deg) | Cl | Cd | Cm | Cl/Cd
-19.5 | -0.3217 | 0.20462 | -0.0374 | -1.5722
-19 | -0.3094 | 0.20002 | -0.0388 | -1.5468
-18.5 | -0.2988 | 0.19532 | -0.0399 | -1.5298
-18 | -0.2981 | 0.18726 | -0.0421 | -1.5919
-17.5 | -0.2962 | 0.18085 | -0.0429 | -1.6378
-17 | -0.2781 | 0.17419 | -0.0464 | -1.5965
-16.5 | -0.2498 | 0.16725 | -0.0526 | -1.4936
-16 | -0.2209 | 0.16041 | -0.0591 | -1.3771
-15.5 | -0.5157 | 0.08333 | -0.0901 | -6.1886
-15 | -0.5859 | 0.06232 | -0.1069 | -9.4015
-14.5 | -0.6071 | 0.0487 | -0.1208 | -12.4661
-14 | -0.596 | 0.03968 | -0.1323 | -15.0202
-13.5 | -0.5774 | 0.03181 | -0.1435 | -18.1515
-13 | -0.5397 | 0.02691 | -0.1518 | -20.0557
-12.5 | -0.4925 | 0.02334 | -0.1584 | -21.1011
-12 | -0.4562 | 0.0218 | -0.1584 | -20.9266
-11.5 | -0.4345 | 0.02076 | -0.1542 | -20.9297
-11 | -0.4209 | 0.01972 | -0.1476 | -21.3438
-10.5 | -0.399 | 0.01886 | -0.1422 | -21.1559
-10 | -0.3726 | 0.01777 | -0.1375 | -20.9679
-9.5 | -0.3405 | 0.0167 | -0.1338 | -20.3892
-9 | -0.3027 | 0.01607 | -0.1308 | -18.8363
-8.5 | -0.2629 | 0.01539 | -0.128 | -17.0825
-8 | -0.2199 | 0.01489 | -0.1256 | -14.7683
-7.5 | -0.1845 | 0.01358 | -0.1222 | -13.5862
-7 | -0.142 | 0.01294 | -0.1198 | -10.9737
-6.5 | -0.0972 | 0.01238 | -0.1177 | -7.8514
-6 | -0.0498 | 0.01199 | -0.116 | -4.1535
-5.5 | -0.0092 | 0.01114 | -0.1132 | -0.82585
-5 | 0.036 | 0.01064 | -0.1111 | 3.3835
-4.5 | 0.0836 | 0.01029 | -0.1094 | 8.1244
-4 | 0.1326 | 0.01 | -0.1079 | 13.26
-3.5 | 0.1809 | 0.0097 | -0.1064 | 18.6495
-3 | 0.2294 | 0.0095 | -0.1048 | 24.1474
-2.5 | 0.2749 | 0.00914 | -0.1027 | 30.0766
-2 | 0.315 | 0.00849 | -0.0999 | 37.1025
-1.5 | 0.3637 | 0.00841 | -0.0985 | 43.2461
-1 | 0.4124 | 0.00842 | -0.097 | 48.9786
-0.5 | 0.4594 | 0.00843 | -0.0952 | 54.4958
0 | 0.505 | 0.00845 | -0.0932 | 59.7633
0.5 | 0.5494 | 0.00842 | -0.0909 | 65.2494
1 | 0.5892 | 0.00832 | -0.0878 | 70.8173
1.5 | 0.6214 | 0.00804 | -0.0832 | 77.2886
2 | 0.6487 | 0.00767 | -0.0772 | 84.5763
2.5 | 0.7611 | 0.00778 | -0.0898 | 97.8278
3 | 0.8567 | 0.00822 | -0.0988 | 104.2214
3.5 | 0.9285 | 0.00861 | -0.1027 | 107.8397
4.5 | 1.0482 | 0.00921 | -0.1058 | 113.8111
5 | 1.0726 | 0.00947 | -0.0998 | 113.2629
5.5 | 1.1003 | 0.00984 | -0.0946 | 111.8191
6 | 1.1336 | 0.01021 | -0.0906 | 111.0284
6.5 | 1.1662 | 0.0107 | -0.0867 | 108.9907
7 | 1.1984 | 0.01131 | -0.083 | 105.9593
7.5 | 1.2303 | 0.01201 | -0.0794 | 102.4396
8 | 1.2627 | 0.01279 | -0.0761 | 98.7256
8.5 | 1.2931 | 0.01374 | -0.0727 | 94.1121
9 | 1.3229 | 0.01479 | -0.0695 | 89.4456
9.5 | 1.3452 | 0.01629 | -0.0656 | 82.5783
10 | 1.3605 | 0.01831 | -0.0612 | 74.3037
10.5 | 1.3608 | 0.0214 | -0.0556 | 63.5888
11 | 1.3277 | 0.02712 | -0.048 | 48.9565
11.5 | 1.2678 | 0.0359 | -0.0404 | 35.3148
12 | 1.2628 | 0.04105 | -0.0377 | 30.7625
12.5 | 1.2736 | 0.045 | -0.0363 | 28.3022
13 | 1.2813 | 0.04941 | -0.035 | 25.932
13.5 | 1.2814 | 0.05475 | -0.0338 | 23.4046
14 | 1.2865 | 0.05975 | -0.0331 | 21.5314
14.5 | 1.287 | 0.06542 | -0.0325 | 19.6729
15 | 1.2841 | 0.07161 | -0.0323 | 17.9319
15.5 | 1.2719 | 0.07913 | -0.0323 | 16.0735

## 28. Re 1M Mach 0.25 (1)
BIGFOIL.COM POLAR EXPORT
goe504
GOE 504 |  |  |  | Cl Max: | 1.3665 | at alpha= | 10 | deg
XFOIL ncrit=9 |  |  |  | L/D Max: | 109.036 | at alpha= | 4 | deg
Re: | 1000000 |  |  | Cd Min: | 0.185 | at alpha= | -17.5 | deg
Mach: | 0.25 |  |  | Cl=0 at alpha= | -5.4184 | deg
|  |  |  | @ Cl=0.1, Cd= | 0.010444
|  |  |  | @ Cl=0.4, Cd= | 0.008607
|  |  |  | @ Cl=0.6, Cd= | 0.0086123
alpha (deg) | Cl | Cd | Cm | Cl/Cd
-17.5 | -0.288 | 0.185 | -0.0439 | -1.5568
-17 | -0.2616 | 0.17656 | -0.0502 | -1.4816
-16.5 | -0.2314 | 0.16953 | -0.0566 | -1.365
-16 | -0.2007 | 0.16256 | -0.0633 | -1.2346
-15.5 | -0.1907 | 0.15021 | -0.0712 | -1.2696
-15 | -0.1773 | 0.13967 | -0.0775 | -1.2694
-14 | -0.1414 | 0.12199 | -0.0895 | -1.1591
-13.5 | -0.334 | 0.07312 | -0.1126 | -4.5678
-13 | -0.3806 | 0.05516 | -0.1294 | -6.8999
-12.5 | -0.3983 | 0.03906 | -0.1504 | -10.1971
-12 | -0.3805 | 0.0284 | -0.1688 | -13.3979
-11.5 | -0.3546 | 0.02516 | -0.1717 | -14.0938
-11 | -0.3524 | 0.02305 | -0.1665 | -15.2885
-10.5 | -0.3507 | 0.02154 | -0.1588 | -16.2813
-10 | -0.3449 | 0.02032 | -0.1505 | -16.9734
-9.5 | -0.3224 | 0.01922 | -0.1447 | -16.7742
-9 | -0.297 | 0.01749 | -0.1397 | -16.9811
-8.5 | -0.2603 | 0.01661 | -0.1359 | -15.6713
-8 | -0.221 | 0.01567 | -0.1325 | -14.1034
-7.5 | -0.1761 | 0.01521 | -0.1298 | -11.5779
-7 | -0.1415 | 0.01362 | -0.1258 | -10.3891
-6.5 | -0.0979 | 0.01293 | -0.1229 | -7.5715
-6 | -0.0521 | 0.0124 | -0.1204 | -4.2016
-5.5 | -0.007 | 0.01175 | -0.1177 | -0.59574
-5 | 0.0359 | 0.01097 | -0.1147 | 3.2726
-4.5 | 0.0838 | 0.01055 | -0.1126 | 7.9431
-4 | 0.1326 | 0.01023 | -0.1105 | 12.9619
-3.5 | 0.1813 | 0.00996 | -0.1085 | 18.2028
-3 | 0.2304 | 0.0097 | -0.1066 | 23.7526
-2.5 | 0.2799 | 0.00951 | -0.1048 | 29.4322
-2 | 0.3192 | 0.0087 | -0.1014 | 36.6897
-1.5 | 0.3668 | 0.0086 | -0.0993 | 42.6512
-1 | 0.4139 | 0.00861 | -0.0971 | 48.072
-0.5 | 0.4617 | 0.00861 | -0.095 | 53.6237
0 | 0.5064 | 0.00862 | -0.0923 | 58.7471
0.5 | 0.5494 | 0.00865 | -0.0893 | 63.5145
1 | 0.5922 | 0.00865 | -0.0864 | 68.4624
1.5 | 0.6315 | 0.00846 | -0.0829 | 74.6454
2 | 0.6605 | 0.00819 | -0.0771 | 80.6471
2.5 | 0.7459 | 0.00805 | -0.0833 | 92.6584
3 | 0.8676 | 0.00854 | -0.0974 | 101.5925
4 | 1.0184 | 0.00934 | -0.106 | 109.0364
4.5 | 1.0426 | 0.00964 | -0.0996 | 108.1535
5.5 | 1.1052 | 0.01043 | -0.0899 | 105.9636
6 | 1.1402 | 0.01093 | -0.086 | 104.3184
6.5 | 1.1747 | 0.01154 | -0.0822 | 101.7938
7 | 1.2081 | 0.01229 | -0.0785 | 98.2994
7.5 | 1.2407 | 0.01316 | -0.0749 | 94.2781
8 | 1.2731 | 0.01415 | -0.0714 | 89.9717
8.5 | 1.3036 | 0.01532 | -0.068 | 85.0914
9 | 1.3313 | 0.01674 | -0.0645 | 79.5281
9.5 | 1.3532 | 0.01858 | -0.0607 | 72.831
10 | 1.3665 | 0.02108 | -0.0563 | 64.8245
10.5 | 1.3644 | 0.02479 | -0.0512 | 55.0383
11 | 1.3339 | 0.03088 | -0.0448 | 43.1962
11.5 | 1.2713 | 0.04035 | -0.0383 | 31.5068
12 | 1.2434 | 0.0479 | -0.0351 | 25.9582
12.5 | 1.2494 | 0.05274 | -0.0338 | 23.6898
13 | 1.2547 | 0.05776 | -0.0328 | 21.7226
13.5 | 1.2505 | 0.06398 | -0.0319 | 19.5452
14 | 1.2494 | 0.07003 | -0.0314 | 17.8409
14.5 | 1.2469 | 0.07643 | -0.0313 | 16.3143
15 | 1.2398 | 0.0835 | -0.0314 | 14.8479

## 29. Re 1M Mach 0.50 (1)
BIGFOIL.COM POLAR EXPORT
goe504
GOE 504 |  |  |  | Cl Max: | 0.752 | at alpha= | 3 | deg
XFOIL ncrit=9 |  |  |  | L/D Max: | 73.0807 | at alpha= | 3 | deg
Re: | 1000000 |  |  | Cd Min: | 0.23188 | at alpha= | -20 | deg
Mach: | 0.5 |  |  | Cl=0 at alpha= | -5.4688 | deg
|  |  |  | @ Cl=0.1, Cd= | 0.011847
|  |  |  | @ Cl=0.4, Cd= | 0.0094834
|  |  |  | @ Cl=0.6, Cd= | 0.010134
alpha (deg) | Cl | Cd | Cm | Cl/Cd
-20 | -0.3324 | 0.23188 | -0.0406 | -1.4335
-19.5 | -0.3162 | 0.22639 | -0.0417 | -1.3967
-19 | -0.3029 | 0.22114 | -0.0426 | -1.3697
-18.5 | -0.2916 | 0.216 | -0.0432 | -1.35
-18 | -0.2643 | 0.20704 | -0.0498 | -1.2766
-17.5 | -0.2333 | 0.19618 | -0.0597 | -1.1892
-17 | -0.1974 | 0.1873 | -0.0671 | -1.0539
-16.5 | -0.1643 | 0.17925 | -0.074 | -0.9166
-16 | -0.1293 | 0.17086 | -0.0818 | -0.75676
-15 | -0.0818 | 0.15026 | -0.0974 | -0.54439
-14.5 | -0.0444 | 0.14369 | -0.1033 | -0.309
-13.5 | 0.0068 | 0.12308 | -0.1202 | 0.055249
-13 | 0.0339 | 0.11165 | -0.1312 | 0.30363
-12.5 | 0.0859 | 0.10397 | -0.1435 | 0.8262
-12 | 0.1094 | 0.09364 | -0.1536 | 1.1683
-11.5 | 0.1074 | 0.08318 | -0.1597 | 1.2912
-11 | 0.0671 | 0.06877 | -0.1659 | 0.97572
-10.5 | 0.0296 | 0.0575 | -0.1716 | 0.51478
-10 | 0.0073 | 0.04939 | -0.1753 | 0.1478
-9.5 | -0.0243 | 0.04054 | -0.1798 | -0.59941
-9 | -0.0511 | 0.03205 | -0.1849 | -1.5944
-8.5 | -0.0768 | 0.02627 | -0.1851 | -2.9235
-8 | -0.1007 | 0.02281 | -0.1774 | -4.4147
-7.5 | -0.1166 | 0.02046 | -0.166 | -5.6989
-7 | -0.104 | 0.01839 | -0.1573 | -5.6552
-6.5 | -0.0803 | 0.01644 | -0.1497 | -4.8844
-6 | -0.0453 | 0.01501 | -0.1432 | -3.018
-5.5 | -0.0029 | 0.01395 | -0.1377 | -0.20789
-5 | 0.0436 | 0.0132 | -0.1327 | 3.303
-4.5 | 0.0816 | 0.0121 | -0.1266 | 6.7438
-4 | 0.1274 | 0.01147 | -0.1217 | 11.1072
-3.5 | 0.1756 | 0.01104 | -0.1172 | 15.9058
-3 | 0.2254 | 0.01072 | -0.1131 | 21.0261
-2.5 | 0.2712 | 0.01038 | -0.1083 | 26.1272
-2 | 0.3183 | 0.01022 | -0.1038 | 31.1448
-1.5 | 0.3608 | 0.00988 | -0.0988 | 36.5182
-1 | 0.4033 | 0.00945 | -0.0941 | 42.6772
0 | 0.5033 | 0.00973 | -0.0872 | 51.7266
0.5 | 0.5518 | 0.00993 | -0.0836 | 55.569
1.5 | 0.6485 | 0.01034 | -0.0766 | 62.7176
2.5 | 0.7306 | 0.01063 | -0.0675 | 68.73
3 | 0.752 | 0.01029 | -0.0589 | 73.0807

## 30. Re 2M Mach 0.00 (1)
BIGFOIL.COM POLAR EXPORT
goe504
GOE 504 |  |  |  | Cl Max: | 1.3974 | at alpha= | 16 | deg
XFOIL ncrit=9 |  |  |  | L/D Max: | 138.046 | at alpha= | 5.5 | deg
Re: | 2000000 |  |  | Cd Min: | 0.12959 | at alpha= | 20 | deg
Mach: | 0 |  |  | Cl=0 at alpha= | -5.3207 | deg
|  |  |  | @ Cl=0.1, Cd= | 0.0087061
|  |  |  | @ Cl=0.4, Cd= | 0.0072947
|  |  |  | @ Cl=0.6, Cd= | 0.00729
alpha (deg) | Cl | Cd | Cm | Cl/Cd
-20 | -0.6558 | 0.12728 | -0.0645 | -5.1524
-19.5 | -0.7209 | 0.10937 | -0.0733 | -6.5914
-19 | -0.7632 | 0.09652 | -0.0792 | -7.9072
-18.5 | -0.8122 | 0.08384 | -0.0846 | -9.6875
-18 | -0.8506 | 0.07054 | -0.0938 | -12.0584
-17.5 | -0.8988 | 0.05557 | -0.1059 | -16.1742
-17 | -0.9249 | 0.04255 | -0.1181 | -21.7368
-16.5 | -0.9379 | 0.03094 | -0.1302 | -30.3135
-16 | -0.9182 | 0.0247 | -0.1384 | -37.1741
-15.5 | -0.8867 | 0.02176 | -0.1411 | -40.7491
-15 | -0.8341 | 0.01994 | -0.1449 | -41.8305
-14.5 | -0.765 | 0.01831 | -0.1511 | -41.7804
-14 | -0.7052 | 0.01713 | -0.1544 | -41.1675
-13.5 | -0.6776 | 0.01584 | -0.1515 | -42.7778
-13 | -0.6595 | 0.015 | -0.1455 | -43.9667
-12.5 | -0.6318 | 0.01469 | -0.1405 | -43.0088
-12 | -0.5999 | 0.01426 | -0.1364 | -42.0687
-11.5 | -0.5616 | 0.01394 | -0.1333 | -40.2869
-11 | -0.5205 | 0.01366 | -0.1307 | -38.104
-10.5 | -0.4875 | 0.01285 | -0.1269 | -37.9377
-10 | -0.4434 | 0.0125 | -0.1249 | -35.472
-9.5 | -0.398 | 0.01217 | -0.1231 | -32.7034
-9 | -0.3498 | 0.01195 | -0.1217 | -29.272
-8.5 | -0.3019 | 0.01169 | -0.1202 | -25.8255
-8 | -0.2596 | 0.01103 | -0.1178 | -23.5358
-7.5 | -0.213 | 0.01057 | -0.1162 | -20.1514
-7 | -0.1635 | 0.01031 | -0.115 | -15.8584
-6.5 | -0.1149 | 0.01002 | -0.1137 | -11.4671
-6 | -0.0639 | 0.00986 | -0.1127 | -6.4807
-5.5 | -0.0175 | 0.00932 | -0.1109 | -1.8777
-5 | 0.0313 | 0.00898 | -0.1096 | 3.4855
-4.5 | 0.0812 | 0.00877 | -0.1084 | 9.2588
-4 | 0.1312 | 0.0086 | -0.1073 | 15.2558
-3.5 | 0.1814 | 0.00848 | -0.1061 | 21.3915
-3 | 0.2313 | 0.00828 | -0.1049 | 27.9348
-2.5 | 0.2817 | 0.00816 | -0.1039 | 34.5221
-2 | 0.3317 | 0.00808 | -0.1027 | 41.052
-1.5 | 0.371 | 0.00738 | -0.0997 | 50.271
-1 | 0.4186 | 0.00724 | -0.0982 | 57.8177
-0.5 | 0.468 | 0.00723 | -0.097 | 64.7303
0 | 0.5161 | 0.00726 | -0.0955 | 71.0882
0.5 | 0.5621 | 0.00729 | -0.0936 | 77.1056
1 | 0.6065 | 0.00729 | -0.0914 | 83.1962
1.5 | 0.6496 | 0.0073 | -0.089 | 88.9863
2 | 0.6885 | 0.00722 | -0.0858 | 95.3601
2.5 | 0.7263 | 0.00705 | -0.0823 | 103.0213
3 | 0.7554 | 0.00685 | -0.077 | 110.2774
3.5 | 0.843 | 0.00682 | -0.0845 | 123.607
4 | 0.9561 | 0.00725 | -0.0978 | 131.8759
4.5 | 1.0217 | 0.00758 | -0.1005 | 134.7889
5 | 1.0881 | 0.00793 | -0.1036 | 137.2131
5.5 | 1.1513 | 0.00834 | -0.1061 | 138.0456
6 | 1.1739 | 0.00872 | -0.0999 | 134.6216
6.5 | 1.2023 | 0.00915 | -0.095 | 131.3989
7 | 1.234 | 0.00963 | -0.091 | 128.1412
7.5 | 1.2652 | 0.01026 | -0.0871 | 123.3138
8 | 1.2973 | 0.01096 | -0.0836 | 118.3668
8.5 | 1.3236 | 0.01195 | -0.0794 | 110.7615
9 | 1.3456 | 0.01323 | -0.0748 | 101.7082
9.5 | 1.3523 | 0.01534 | -0.0685 | 88.1551
10 | 1.3092 | 0.02051 | -0.0571 | 63.8323
10.5 | 1.275 | 0.0263 | -0.049 | 48.4791
11 | 1.295 | 0.02881 | -0.0469 | 44.9497
11.5 | 1.3165 | 0.03134 | -0.0451 | 42.007
12 | 1.3324 | 0.0344 | -0.0432 | 38.7326
12.5 | 1.3483 | 0.03761 | -0.0417 | 35.8495
13 | 1.364 | 0.04096 | -0.0403 | 33.3008
13.5 | 1.3755 | 0.04479 | -0.039 | 30.71
14 | 1.3781 | 0.04964 | -0.0376 | 27.7619
14.5 | 1.3854 | 0.05418 | -0.0368 | 25.5703
15 | 1.3914 | 0.05898 | -0.0361 | 23.591
15.5 | 1.3958 | 0.06408 | -0.0357 | 21.7821
16 | 1.3974 | 0.06959 | -0.0354 | 20.0805
16.5 | 1.3951 | 0.0757 | -0.0354 | 18.4293
17 | 1.3892 | 0.08236 | -0.0356 | 16.8674
17.5 | 1.3822 | 0.08933 | -0.0361 | 15.473
18 | 1.3624 | 0.09812 | -0.0371 | 13.885
18.5 | 1.3441 | 0.10695 | -0.0384 | 12.5676
19 | 1.3333 | 0.11489 | -0.0401 | 11.605
19.5 | 1.325 | 0.12255 | -0.0419 | 10.8119
20 | 1.3214 | 0.12959 | -0.044 | 10.1968

## 31. Re 2M Mach 0.10 (1)
BIGFOIL.COM POLAR EXPORT
goe504
GOE 504 |  |  |  | Cl Max: | 1.3876 | at alpha= | 16 | deg
XFOIL ncrit=9 |  |  |  | L/D Max: | 136.79 | at alpha= | 5.5 | deg
Re: | 2000000 |  |  | Cd Min: | 0.13353 | at alpha= | 20 | deg
Mach: | 0.1 |  |  | Cl=0 at alpha= | -5.3183 | deg
|  |  |  | @ Cl=0.1, Cd= | 0.0087327
|  |  |  | @ Cl=0.4, Cd= | 0.0073336
|  |  |  | @ Cl=0.6, Cd= | 0.00732
alpha (deg) | Cl | Cd | Cm | Cl/Cd
-19.5 | -0.6134 | 0.12989 | -0.0631 | -4.7225
-19 | -0.686 | 0.11064 | -0.0724 | -6.2003
-18.5 | -0.7435 | 0.09567 | -0.0792 | -7.7715
-18 | -0.7824 | 0.08167 | -0.0884 | -9.58
-17.5 | -0.8219 | 0.06738 | -0.0995 | -12.198
-17 | -0.8623 | 0.05336 | -0.1114 | -16.16
-16.5 | -0.8829 | 0.0418 | -0.1215 | -21.122
-16 | -0.8905 | 0.03011 | -0.135 | -29.5749
-15.5 | -0.8781 | 0.02382 | -0.142 | -36.864
-15 | -0.8308 | 0.02124 | -0.1465 | -39.1149
-14.5 | -0.7662 | 0.01926 | -0.1525 | -39.7819
-14 | -0.7032 | 0.01781 | -0.1569 | -39.4834
-13.5 | -0.6575 | 0.01671 | -0.1571 | -39.3477
-13 | -0.6497 | 0.01542 | -0.1499 | -42.1336
-12.5 | -0.6278 | 0.01493 | -0.1439 | -42.0496
-12 | -0.5989 | 0.01452 | -0.1391 | -41.2466
-11.5 | -0.5619 | 0.01417 | -0.1356 | -39.6542
-11 | -0.5215 | 0.01384 | -0.1328 | -37.6806
-10.5 | -0.4835 | 0.01328 | -0.1296 | -36.4081
-10 | -0.445 | 0.01265 | -0.1265 | -35.1779
-9.5 | -0.3994 | 0.01231 | -0.1246 | -32.4452
-9 | -0.351 | 0.01207 | -0.1231 | -29.0804
-8.5 | -0.3034 | 0.01178 | -0.1214 | -25.7555
-8 | -0.2578 | 0.01132 | -0.1195 | -22.7739
-7.5 | -0.2141 | 0.01066 | -0.1172 | -20.0844
-7 | -0.1643 | 0.01039 | -0.116 | -15.8133
-6.5 | -0.1155 | 0.01008 | -0.1145 | -11.4583
-6 | -0.0649 | 0.00991 | -0.1134 | -6.5489
-5.5 | -0.0177 | 0.0094 | -0.1117 | -1.883
-5 | 0.031 | 0.00903 | -0.1102 | 3.433
-4.5 | 0.0812 | 0.0088 | -0.109 | 9.2273
-4 | 0.1315 | 0.00862 | -0.1078 | 15.2552
-3.5 | 0.1819 | 0.0085 | -0.1066 | 21.4
-3 | 0.2315 | 0.00831 | -0.1053 | 27.858
-2.5 | 0.2822 | 0.00819 | -0.1042 | 34.4567
-2 | 0.3327 | 0.0081 | -0.103 | 41.0741
-1.5 | 0.3723 | 0.00741 | -0.1 | 50.2429
-1 | 0.4194 | 0.00728 | -0.0983 | 57.6099
-0.5 | 0.469 | 0.00725 | -0.097 | 64.6897
0.5 | 0.5618 | 0.00732 | -0.0932 | 76.7486
1 | 0.6068 | 0.00732 | -0.0911 | 82.8962
1.5 | 0.6506 | 0.00733 | -0.0887 | 88.7585
2 | 0.6898 | 0.00729 | -0.0855 | 94.6228
2.5 | 0.7281 | 0.00712 | -0.0821 | 102.2612
3 | 0.758 | 0.00692 | -0.0769 | 109.5376
3.5 | 0.8417 | 0.00686 | -0.0834 | 122.6968
4 | 0.9597 | 0.0073 | -0.0977 | 131.4658
4.5 | 1.0251 | 0.00766 | -0.1003 | 133.8251
5.5 | 1.1504 | 0.00841 | -0.1047 | 136.7895
6 | 1.1743 | 0.00882 | -0.0987 | 133.1406
6.5 | 1.2038 | 0.00926 | -0.094 | 130
7 | 1.2358 | 0.00977 | -0.09 | 126.4893
7.5 | 1.2675 | 0.01041 | -0.0862 | 121.7579
8 | 1.3003 | 0.01112 | -0.0828 | 116.9335
8.5 | 1.3258 | 0.01219 | -0.0784 | 108.7613
9 | 1.3477 | 0.01351 | -0.0739 | 99.7557
9.5 | 1.3538 | 0.01571 | -0.0675 | 86.1744
10 | 1.3097 | 0.02106 | -0.0563 | 62.189
10.5 | 1.2735 | 0.0271 | -0.0482 | 46.9926
11 | 1.2935 | 0.02969 | -0.0461 | 43.5669
11.5 | 1.3142 | 0.03236 | -0.0444 | 40.6119
12 | 1.3295 | 0.03555 | -0.0425 | 37.398
12.5 | 1.3449 | 0.03889 | -0.041 | 34.5822
13 | 1.3592 | 0.04245 | -0.0396 | 32.0188
13.5 | 1.3706 | 0.04637 | -0.0384 | 29.5579
14 | 1.3714 | 0.05152 | -0.037 | 26.6188
14.5 | 1.3784 | 0.05614 | -0.0362 | 24.5529
15 | 1.383 | 0.06121 | -0.0356 | 22.5943
15.5 | 1.3858 | 0.06654 | -0.0352 | 20.8266
16 | 1.3876 | 0.07212 | -0.035 | 19.2402
16.5 | 1.3831 | 0.07861 | -0.0351 | 17.5945
17 | 1.377 | 0.08537 | -0.0354 | 16.1298
17.5 | 1.3686 | 0.09263 | -0.036 | 14.7749
18 | 1.3485 | 0.10153 | -0.0371 | 13.2818
18.5 | 1.3279 | 0.11082 | -0.0387 | 11.9825
19 | 1.3185 | 0.1186 | -0.0404 | 11.1172
19.5 | 1.3106 | 0.1263 | -0.0425 | 10.3769
20 | 1.3065 | 0.13353 | -0.0447 | 9.7843

## 32. Re 2M Mach 0.25 (1)
BIGFOIL.COM POLAR EXPORT
goe504
GOE 504 |  |  |  | Cl Max: | 1.3646 | at alpha= | 9.5 | deg
XFOIL ncrit=9 |  |  |  | L/D Max: | 132.34 | at alpha= | 5 | deg
Re: | 2000000 |  |  | Cd Min: | 0.20754 | at alpha= | -19.5 | deg
Mach: | 0.25 |  |  | Cl=0 at alpha= | -5.3194 | deg
|  |  |  | @ Cl=0.1, Cd= | 0.0089345
|  |  |  | @ Cl=0.4, Cd= | 0.0077034
|  |  |  | @ Cl=0.6, Cd= | 0.007493
alpha (deg) | Cl | Cd | Cm | Cl/Cd
-19.5 | -0.3257 | 0.20754 | -0.0363 | -1.5693
-19 | -0.3173 | 0.20098 | -0.038 | -1.5788
-18.5 | -0.2932 | 0.19247 | -0.0446 | -1.5234
-18 | -0.2671 | 0.18562 | -0.0506 | -1.439
-17.5 | -0.2463 | 0.17617 | -0.0572 | -1.3981
-17 | -0.4775 | 0.11428 | -0.0815 | -4.1783
-16.5 | -0.5527 | 0.09244 | -0.0956 | -5.979
-16 | -0.5957 | 0.07748 | -0.1058 | -7.6884
-15.5 | -0.6365 | 0.0634 | -0.117 | -10.0394
-15 | -0.6639 | 0.05111 | -0.1282 | -12.9896
-14.5 | -0.6897 | 0.03825 | -0.141 | -18.0314
-14 | -0.66 | 0.02981 | -0.1539 | -22.1402
-13.5 | -0.6038 | 0.02319 | -0.169 | -26.0371
-13 | -0.5643 | 0.01979 | -0.1735 | -28.5144
-12.5 | -0.5524 | 0.01808 | -0.1686 | -30.5531
-12 | -0.5548 | 0.01663 | -0.1597 | -33.3614
-11.5 | -0.5409 | 0.0158 | -0.152 | -34.2342
-11 | -0.5099 | 0.01542 | -0.1466 | -33.0674
-10.5 | -0.476 | 0.01479 | -0.142 | -32.1839
-10 | -0.4368 | 0.01422 | -0.1382 | -30.7173
-9.5 | -0.4038 | 0.01325 | -0.1335 | -30.4755
-9 | -0.3552 | 0.0129 | -0.1313 | -27.5349
-8.5 | -0.3078 | 0.01247 | -0.1289 | -24.6832
-8 | -0.2603 | 0.01202 | -0.1265 | -21.6556
-7.5 | -0.2162 | 0.01138 | -0.1236 | -18.9982
-7 | -0.169 | 0.01086 | -0.1212 | -15.5617
-6.5 | -0.1189 | 0.01046 | -0.1194 | -11.3671
-6 | -0.068 | 0.01015 | -0.1177 | -6.6995
-5.5 | -0.0164 | 0.00992 | -0.1161 | -1.6532
-5 | 0.029 | 0.00931 | -0.1135 | 3.1149
-4.5 | 0.0799 | 0.00902 | -0.1119 | 8.8581
-4 | 0.1316 | 0.0088 | -0.1104 | 14.9545
-3.5 | 0.1833 | 0.00864 | -0.1089 | 21.2153
-3 | 0.2342 | 0.00846 | -0.1074 | 27.6832
-2.5 | 0.2848 | 0.00833 | -0.1058 | 34.1897
-2 | 0.3357 | 0.00827 | -0.1042 | 40.5925
-1.5 | 0.3828 | 0.00792 | -0.1021 | 48.3333
-1 | 0.4241 | 0.0074 | -0.0989 | 57.3108
-0.5 | 0.4701 | 0.0074 | -0.0965 | 63.527
0 | 0.5168 | 0.00738 | -0.0941 | 70.0271
0.5 | 0.5636 | 0.00742 | -0.0919 | 75.9569
1 | 0.6085 | 0.00751 | -0.0893 | 81.0253
1.5 | 0.6549 | 0.00757 | -0.0871 | 86.5125
2 | 0.6986 | 0.00758 | -0.0844 | 92.1636
2.5 | 0.7371 | 0.00752 | -0.0807 | 98.0186
3 | 0.77 | 0.00736 | -0.0758 | 104.6196
3.5 | 0.8047 | 0.00708 | -0.0711 | 113.6582
4 | 0.9779 | 0.00761 | -0.0968 | 128.502
4.5 | 1.0439 | 0.00802 | -0.0991 | 130.1621
5 | 1.1196 | 0.00846 | -0.1036 | 132.3404
5.5 | 1.1526 | 0.00885 | -0.099 | 130.2373
6 | 1.182 | 0.00934 | -0.0938 | 126.5525
6.5 | 1.2147 | 0.0099 | -0.0895 | 122.697
7 | 1.2492 | 0.01054 | -0.0857 | 118.5199
7.5 | 1.2837 | 0.01128 | -0.0821 | 113.8032
8 | 1.3157 | 0.0122 | -0.0784 | 107.8443
8.5 | 1.3411 | 0.01349 | -0.0739 | 99.4144
9 | 1.3613 | 0.01515 | -0.0692 | 89.8548
9.5 | 1.3646 | 0.01785 | -0.0629 | 76.4482
10 | 1.3167 | 0.02403 | -0.0526 | 54.794
10.5 | 1.2659 | 0.03171 | -0.0447 | 39.9212
11 | 1.2819 | 0.03501 | -0.0426 | 36.6153
11.5 | 1.2985 | 0.0384 | -0.0409 | 33.8151
12 | 1.3115 | 0.04222 | -0.0392 | 31.0635
12.5 | 1.3207 | 0.04653 | -0.0376 | 28.3838
13 | 1.3318 | 0.05081 | -0.0364 | 26.2114
13.5 | 1.3379 | 0.05569 | -0.0353 | 24.0241
14 | 1.3371 | 0.06143 | -0.0344 | 21.7662
14.5 | 1.3326 | 0.06774 | -0.0337 | 19.6723

## 33. Re 2M Mach 0.50 (1)
BIGFOIL.COM POLAR EXPORT
goe504
GOE 504 |  |  |  | Cl Max: | 1.4042 | at alpha= | 9.5 | deg
XFOIL ncrit=9 |  |  |  | L/D Max: | 102.428 | at alpha= | 4.5 | deg
Re: | 2000000 |  |  | Cd Min: | 0.23317 | at alpha= | -20 | deg
Mach: | 0.5 |  |  | Cl=0 at alpha= | -5.2625 | deg
|  |  |  | @ Cl=0.1, Cd= | 0.010065
|  |  |  | @ Cl=0.4, Cd= | 0.0087554
|  |  |  | @ Cl=0.6, Cd= | 0.0085203
alpha (deg) | Cl | Cd | Cm | Cl/Cd
-20 | -0.3358 | 0.23317 | -0.0375 | -1.4402
-19.5 | -0.3124 | 0.22579 | -0.0422 | -1.3836
-19 | -0.2808 | 0.21573 | -0.0503 | -1.3016
-18.5 | -0.2504 | 0.20576 | -0.0584 | -1.217
-18 | -0.22 | 0.19634 | -0.066 | -1.1205
-17.5 | -0.1898 | 0.18947 | -0.0716 | -1.0017
-17 | -0.1619 | 0.18034 | -0.0785 | -0.89775
-16.5 | -0.1339 | 0.17102 | -0.0856 | -0.78295
-16 | -0.1152 | 0.16105 | -0.0913 | -0.71531
-15.5 | -0.0885 | 0.15122 | -0.0992 | -0.58524
-15 | -0.0539 | 0.14343 | -0.1071 | -0.37579
-14.5 | -0.0219 | 0.13422 | -0.1159 | -0.16316
-14 | -0.0044 | 0.12222 | -0.1253 | -0.036001
-13.5 | 0.0298 | 0.11318 | -0.1355 | 0.2633
-13 | 0.0583 | 0.10442 | -0.1446 | 0.55832
-12.5 | 0.0477 | 0.09229 | -0.1513 | 0.51685
-12 | 0.0479 | 0.08359 | -0.1565 | 0.57304
-11.5 | 0.0419 | 0.07463 | -0.1614 | 0.56144
-11 | -0.0035 | 0.06133 | -0.1683 | -0.057068
-10.5 | -0.0394 | 0.05074 | -0.1746 | -0.77651
-10 | -0.0683 | 0.04173 | -0.1797 | -1.6367
-9.5 | -0.1003 | 0.03229 | -0.1857 | -3.1062
-9 | -0.1282 | 0.02473 | -0.1893 | -5.184
-8.5 | -0.1649 | 0.02032 | -0.1819 | -8.1152
-7.5 | -0.1737 | 0.01618 | -0.1604 | -10.7355
-7 | -0.1464 | 0.01459 | -0.1527 | -10.0343
-6.5 | -0.1094 | 0.01334 | -0.1461 | -8.2009
-6 | -0.0705 | 0.01223 | -0.1398 | -5.7645
-5.5 | -0.0238 | 0.0115 | -0.1347 | -2.0696
-5 | 0.0263 | 0.01094 | -0.1301 | 2.404
-4.5 | 0.076 | 0.01035 | -0.1257 | 7.343
-4 | 0.1248 | 0.00977 | -0.1213 | 12.7738
-3.5 | 0.1768 | 0.00945 | -0.1174 | 18.709
-3 | 0.2256 | 0.00921 | -0.113 | 24.4951
-2.5 | 0.2743 | 0.00902 | -0.1087 | 30.4102
-2 | 0.3246 | 0.00882 | -0.1048 | 36.8027
-1.5 | 0.3751 | 0.00877 | -0.1011 | 42.7708
-1 | 0.4262 | 0.00874 | -0.0976 | 48.7643
-0.5 | 0.4681 | 0.00818 | -0.0928 | 57.2249
0 | 0.518 | 0.00826 | -0.0894 | 62.7119
0.5 | 0.5692 | 0.00842 | -0.0863 | 67.601
1 | 0.6214 | 0.00859 | -0.0834 | 72.3399
1.5 | 0.6713 | 0.00883 | -0.0801 | 76.0249
2 | 0.7183 | 0.00912 | -0.0764 | 78.761
2.5 | 0.7649 | 0.0094 | -0.0728 | 81.3723
3 | 0.8093 | 0.00961 | -0.0688 | 84.2144
3.5 | 0.8461 | 0.00976 | -0.0634 | 86.6906
4.5 | 1.1011 | 0.01075 | -0.0902 | 102.4279
5 | 1.1391 | 0.01158 | -0.0853 | 98.3679
5.5 | 1.1781 | 0.01257 | -0.081 | 93.7232
6 | 1.2158 | 0.01378 | -0.0768 | 88.2293
6.5 | 1.2519 | 0.01521 | -0.0726 | 82.3077
7 | 1.2876 | 0.01683 | -0.0688 | 76.5062
7.5 | 1.3226 | 0.01864 | -0.0652 | 70.9549
8 | 1.3522 | 0.02088 | -0.0614 | 64.7605
8.5 | 1.3743 | 0.02368 | -0.0573 | 58.0363
9 | 1.3956 | 0.02669 | -0.0535 | 52.2892
9.5 | 1.4042 | 0.03061 | -0.0493 | 45.8739
10 | 1.3905 | 0.03616 | -0.0445 | 38.4541
10.5 | 1.335 | 0.04502 | -0.0391 | 29.6535
11 | 1.2671 | 0.05571 | -0.035 | 22.7446
11.5 | 1.2036 | 0.06707 | -0.0328 | 17.9454
12 | 1.1963 | 0.07401 | -0.032 | 16.164
12.5 | 1.195 | 0.0806 | -0.0315 | 14.8263
13 | 1.1931 | 0.08741 | -0.0313 | 13.6495
13.5 | 1.1855 | 0.09501 | -0.0316 | 12.4776
14 | 1.1775 | 0.10283 | -0.0324 | 11.4509
14.5 | 1.171 | 0.11076 | -0.0335 | 10.5724

## 34. Re 3M Mach 0.00 (1)
BIGFOIL.COM POLAR EXPORT
goe504
GOE 504 |  |  |  | Cl Max: | 1.4644 | at alpha= | 17 | deg
XFOIL ncrit=9 |  |  |  | L/D Max: | 146.905 | at alpha= | 6 | deg
Re: | 3000000 |  |  | Cd Min: | 0.11695 | at alpha= | 20 | deg
Mach: | 0 |  |  | Cl=0 at alpha= | -5.2957 | deg
|  |  |  | @ Cl=0.1, Cd= | 0.0080678
|  |  |  | @ Cl=0.4, Cd= | 0.0070324
|  |  |  | @ Cl=0.6, Cd= | 0.0068245
alpha (deg) | Cl | Cd | Cm | Cl/Cd
-15 | -0.8292 | 0.01583 | -0.1533 | -52.3816
-14.5 | -0.7909 | 0.01471 | -0.1521 | -53.7661
-14 | -0.7672 | 0.01405 | -0.1469 | -54.605
-13.5 | -0.748 | 0.01358 | -0.1404 | -55.081
-13 | -0.7183 | 0.01314 | -0.1358 | -54.6651
-12.5 | -0.6819 | 0.01278 | -0.1324 | -53.3568
-12 | -0.6478 | 0.01219 | -0.1287 | -53.1419
-11.5 | -0.606 | 0.01181 | -0.1262 | -51.3124
-11 | -0.5605 | 0.01153 | -0.1244 | -48.6123
-10.5 | -0.5147 | 0.01121 | -0.1226 | -45.9144
-10 | -0.4662 | 0.01099 | -0.1212 | -42.4204
-9.5 | -0.4229 | 0.01045 | -0.119 | -40.4689
-9 | -0.3729 | 0.0102 | -0.1179 | -36.5588
-8.5 | -0.3224 | 0.00997 | -0.1169 | -32.337
-8 | -0.2723 | 0.00973 | -0.1158 | -27.9856
-7.5 | -0.2218 | 0.00953 | -0.1148 | -23.2739
-7 | -0.1735 | 0.00912 | -0.1134 | -19.0241
-6.5 | -0.1231 | 0.00883 | -0.1123 | -13.9411
-6 | -0.0717 | 0.00866 | -0.1114 | -8.2794
-5.5 | -0.0208 | 0.00847 | -0.1104 | -2.4557
-5 | 0.0301 | 0.00831 | -0.1095 | 3.6221
-4.5 | 0.0816 | 0.00816 | -0.1086 | 10
-4 | 0.1315 | 0.00791 | -0.1074 | 16.6245
-3.5 | 0.183 | 0.00778 | -0.1066 | 23.5219
-3 | 0.2343 | 0.0077 | -0.1057 | 30.4286
-2.5 | 0.2854 | 0.00764 | -0.1048 | 37.356
-2 | 0.3362 | 0.00756 | -0.1038 | 44.4709
-1 | 0.4269 | 0.00681 | -0.0999 | 62.6872
-0.5 | 0.4756 | 0.00675 | -0.0985 | 70.4593
0 | 0.5254 | 0.00675 | -0.0974 | 77.837
0.5 | 0.5742 | 0.00679 | -0.0961 | 84.5655
1 | 0.6191 | 0.00685 | -0.094 | 90.3796
1.5 | 0.6632 | 0.00685 | -0.0917 | 96.8175
2.5 | 0.7468 | 0.00687 | -0.0864 | 108.7045
3 | 0.7864 | 0.00677 | -0.0834 | 116.1595
3.5 | 0.8199 | 0.00666 | -0.0791 | 123.1081
4 | 0.8433 | 0.00653 | -0.0724 | 129.1424
4.5 | 1.0027 | 0.00686 | -0.0962 | 146.1662
6 | 1.1914 | 0.00811 | -0.1034 | 146.9051
6.5 | 1.226 | 0.00854 | -0.0998 | 143.5597
7 | 1.2541 | 0.00901 | -0.095 | 139.1898
7.5 | 1.2807 | 0.00968 | -0.0901 | 132.3037
8 | 1.3105 | 0.01041 | -0.0861 | 125.8886
8.5 | 1.3334 | 0.01149 | -0.0813 | 116.0487
9 | 1.3455 | 0.01315 | -0.0751 | 102.3194
9.5 | 1.3026 | 0.01776 | -0.0623 | 73.3446
10 | 1.2838 | 0.02203 | -0.0546 | 58.2751
10.5 | 1.309 | 0.02395 | -0.0524 | 54.6555
11 | 1.3327 | 0.02608 | -0.0503 | 51.1005
11.5 | 1.3566 | 0.02829 | -0.0486 | 47.9533
12 | 1.3773 | 0.03085 | -0.0468 | 44.6451
12.5 | 1.3952 | 0.03374 | -0.045 | 41.3515
13 | 1.4119 | 0.03683 | -0.0435 | 38.3356
13.5 | 1.4267 | 0.04023 | -0.0421 | 35.4636
14 | 1.4407 | 0.04375 | -0.0409 | 32.9303
14.5 | 1.4501 | 0.04787 | -0.0397 | 30.2925
15 | 1.4537 | 0.05268 | -0.0386 | 27.5949
15.5 | 1.457 | 0.05767 | -0.0378 | 25.2644
16 | 1.4629 | 0.06251 | -0.0374 | 23.4027
16.5 | 1.4642 | 0.06792 | -0.037 | 21.5577
17 | 1.4644 | 0.07363 | -0.0369 | 19.8886
17.5 | 1.4612 | 0.07982 | -0.037 | 18.3062
18 | 1.4553 | 0.08645 | -0.0374 | 16.834
18.5 | 1.4538 | 0.09265 | -0.038 | 15.6913
19 | 1.4413 | 0.10036 | -0.039 | 14.3613
19.5 | 1.4326 | 0.10771 | -0.0403 | 13.3005
20 | 1.4111 | 0.11695 | -0.0422 | 12.0658

## 35. Re 3M Mach 0.10 (1)
BIGFOIL.COM POLAR EXPORT
goe504
GOE 504 |  |  |  | Cl Max: | 1.4536 | at alpha= | 16 | deg
XFOIL ncrit=9 |  |  |  | L/D Max: | 147.503 | at alpha= | 5 | deg
Re: | 3000000 |  |  | Cd Min: | 0.12125 | at alpha= | 20 | deg
Mach: | 0.1 |  |  | Cl=0 at alpha= | -5.292 | deg
|  |  |  | @ Cl=0.1, Cd= | 0.0080609
|  |  |  | @ Cl=0.4, Cd= | 0.0072051
|  |  |  | @ Cl=0.6, Cd= | 0.0068383
alpha (deg) | Cl | Cd | Cm | Cl/Cd
-14.5 | -0.7838 | 0.01527 | -0.1564 | -51.3294
-14 | -0.7609 | 0.01441 | -0.1514 | -52.8036
-13.5 | -0.7427 | 0.01385 | -0.1447 | -53.6245
-13 | -0.7187 | 0.01341 | -0.1388 | -53.5943
-12.5 | -0.6839 | 0.01299 | -0.1349 | -52.6482
-12 | -0.6462 | 0.01258 | -0.1316 | -51.3672
-11.5 | -0.6089 | 0.01196 | -0.1282 | -50.9114
-11 | -0.5634 | 0.01167 | -0.1262 | -48.2776
-10.5 | -0.5175 | 0.01133 | -0.1242 | -45.6752
-10 | -0.4691 | 0.01108 | -0.1227 | -42.3375
-9.5 | -0.4238 | 0.01063 | -0.1206 | -39.8683
-9 | -0.3755 | 0.01028 | -0.1191 | -36.5272
-8.5 | -0.3245 | 0.01005 | -0.118 | -32.2886
-8 | -0.2741 | 0.0098 | -0.1169 | -27.9694
-7.5 | -0.2233 | 0.00958 | -0.1157 | -23.309
-7 | -0.1743 | 0.00922 | -0.1143 | -18.9046
-6.5 | -0.1242 | 0.00888 | -0.1131 | -13.9865
-6 | -0.0724 | 0.0087 | -0.1122 | -8.3218
-5.5 | -0.0213 | 0.0085 | -0.1111 | -2.5059
-5 | 0.0299 | 0.00833 | -0.1101 | 3.5894
-4 | 0.1315 | 0.00794 | -0.1079 | 16.5617
-3.5 | 0.1833 | 0.00781 | -0.107 | 23.4699
-3 | 0.235 | 0.00772 | -0.1061 | 30.4404
-2.5 | 0.2864 | 0.00766 | -0.1051 | 37.389
-2 | 0.3371 | 0.00758 | -0.104 | 44.4723
-1.5 | 0.3868 | 0.00738 | -0.1028 | 52.4119
-1 | 0.4283 | 0.00683 | -0.1001 | 62.7086
-0.5 | 0.4768 | 0.00678 | -0.0987 | 70.3245
0 | 0.5267 | 0.00677 | -0.0975 | 77.7991
0.5 | 0.5753 | 0.00681 | -0.0961 | 84.4787
1 | 0.619 | 0.00686 | -0.0936 | 90.2332
1.5 | 0.6638 | 0.00688 | -0.0914 | 96.4826
2 | 0.708 | 0.0069 | -0.0891 | 102.6087
2.5 | 0.7485 | 0.00691 | -0.0862 | 108.3213
3 | 0.7884 | 0.00684 | -0.0831 | 115.2632
3.5 | 0.8222 | 0.00673 | -0.0788 | 122.1694
4 | 0.8462 | 0.00659 | -0.0722 | 128.4067
4.5 | 1.007 | 0.00691 | -0.0962 | 145.7308
5 | 1.0753 | 0.00729 | -0.0995 | 147.5034
5.5 | 1.1317 | 0.00774 | -0.1004 | 146.2145
6 | 1.197 | 0.0082 | -0.1034 | 145.9756
6.5 | 1.227 | 0.00863 | -0.0987 | 142.1784
7 | 1.2563 | 0.00911 | -0.094 | 137.9034
7.5 | 1.2838 | 0.00981 | -0.0893 | 130.8665
8 | 1.314 | 0.01056 | -0.0853 | 124.4318
8.5 | 1.3366 | 0.01169 | -0.0804 | 114.337
9 | 1.3477 | 0.01343 | -0.0742 | 100.35
9.5 | 1.3036 | 0.01819 | -0.0614 | 71.6658
10 | 1.2833 | 0.02266 | -0.0537 | 56.6328
10.5 | 1.3084 | 0.02466 | -0.0516 | 53.0576
11 | 1.3312 | 0.02694 | -0.0495 | 49.4135
11.5 | 1.3549 | 0.02924 | -0.0477 | 46.3372
12 | 1.3753 | 0.0319 | -0.046 | 43.1129
12.5 | 1.3918 | 0.03499 | -0.0442 | 39.7771
13 | 1.4084 | 0.03818 | -0.0427 | 36.8884
13.5 | 1.4222 | 0.04174 | -0.0413 | 34.0728
14 | 1.4348 | 0.0455 | -0.0401 | 31.5341
14.5 | 1.4441 | 0.0497 | -0.039 | 29.0563
15 | 1.4454 | 0.05484 | -0.0379 | 26.3567
15.5 | 1.4488 | 0.05991 | -0.0372 | 24.1829
16 | 1.4536 | 0.06496 | -0.0368 | 22.3768
16.5 | 1.4528 | 0.07073 | -0.0365 | 20.5401
17 | 1.4526 | 0.07656 | -0.0364 | 18.9734
17.5 | 1.4482 | 0.08299 | -0.0367 | 17.4503
18 | 1.4405 | 0.08997 | -0.0372 | 16.0109
18.5 | 1.4381 | 0.09635 | -0.0379 | 14.9258
19 | 1.4259 | 0.10412 | -0.039 | 13.6948
19.5 | 1.4153 | 0.11184 | -0.0405 | 12.6547
20 | 1.3932 | 0.12125 | -0.0426 | 11.4903

## 36. Re 3M Mach 0.25 (1)
BIGFOIL.COM POLAR EXPORT
goe504
GOE 504 |  |  |  | Cl Max: | 1.4041 | at alpha= | 14.5 | deg
XFOIL ncrit=9 |  |  |  | L/D Max: | 143.303 | at alpha= | 5 | deg
Re: | 3000000 |  |  | Cd Min: | 0.20496 | at alpha= | -19.5 | deg
Mach: | 0.25 |  |  | Cl=0 at alpha= | -5.2681 | deg
|  |  |  | @ Cl=0.1, Cd= | 0.008258
|  |  |  | @ Cl=0.4, Cd= | 0.0072622
|  |  |  | @ Cl=0.6, Cd= | 0.0069209
alpha (deg) | Cl | Cd | Cm | Cl/Cd
-19.5 | -0.3231 | 0.20496 | -0.0383 | -1.5764
-18 | -0.5914 | 0.11102 | -0.0844 | -5.327
-17.5 | -0.6611 | 0.09148 | -0.0977 | -7.2267
-17 | -0.6989 | 0.07733 | -0.1084 | -9.0379
-16.5 | -0.7466 | 0.06375 | -0.118 | -11.7114
-16 | -0.7851 | 0.05121 | -0.1285 | -15.331
-15.5 | -0.8175 | 0.03835 | -0.1405 | -21.3168
-15 | -0.8054 | 0.02807 | -0.1546 | -28.6926
-14.5 | -0.7602 | 0.02172 | -0.1671 | -35
-14 | -0.6964 | 0.01863 | -0.1747 | -37.3806
-13.5 | -0.6802 | 0.01681 | -0.1706 | -40.464
-13 | -0.6802 | 0.01547 | -0.1618 | -43.969
-12.5 | -0.6688 | 0.0146 | -0.1534 | -45.8082
-12 | -0.6455 | 0.01402 | -0.1466 | -46.0414
-11.5 | -0.6104 | 0.01339 | -0.1419 | -45.5863
-11 | -0.5693 | 0.01289 | -0.1382 | -44.166
-10.5 | -0.5308 | 0.01213 | -0.1341 | -43.7593
-10 | -0.4812 | 0.01181 | -0.1318 | -40.7451
-9.5 | -0.4327 | 0.01141 | -0.1293 | -37.9229
-9 | -0.3817 | 0.01112 | -0.1273 | -34.3255
-8.5 | -0.3358 | 0.01053 | -0.1246 | -31.8898
-8 | -0.2832 | 0.01024 | -0.123 | -27.6562
-7.5 | -0.2312 | 0.00994 | -0.1213 | -23.2596
-7 | -0.1779 | 0.00973 | -0.1199 | -18.2837
-6.5 | -0.1296 | 0.00924 | -0.1177 | -14.026
-6 | -0.0772 | 0.00896 | -0.1162 | -8.6161
-5.5 | -0.0244 | 0.00873 | -0.1149 | -2.795
-5 | 0.0282 | 0.00851 | -0.1135 | 3.3137
-4.5 | 0.0812 | 0.00835 | -0.1122 | 9.7246
-4 | 0.1323 | 0.0081 | -0.1107 | 16.3333
-3.5 | 0.1844 | 0.00795 | -0.1093 | 23.195
-3 | 0.2373 | 0.00784 | -0.1081 | 30.2679
-2.5 | 0.2904 | 0.00776 | -0.107 | 37.4227
-2 | 0.3424 | 0.00769 | -0.1057 | 44.5254
-1 | 0.4353 | 0.007 | -0.1011 | 62.1857
-0.5 | 0.4833 | 0.00688 | -0.0992 | 70.2471
0.5 | 0.5758 | 0.00689 | -0.0944 | 83.5704
1 | 0.6228 | 0.00695 | -0.0922 | 89.6115
1.5 | 0.6679 | 0.00706 | -0.0897 | 94.6034
2 | 0.7136 | 0.00716 | -0.0873 | 99.6648
2.5 | 0.758 | 0.00719 | -0.0847 | 105.4242
3 | 0.7982 | 0.0072 | -0.0814 | 110.8611
3.5 | 0.8332 | 0.00713 | -0.077 | 116.8583
4 | 0.8612 | 0.00699 | -0.071 | 123.2046
4.5 | 1.0281 | 0.00726 | -0.0954 | 141.6116
5 | 1.0977 | 0.00766 | -0.0985 | 143.3029
5.5 | 1.1587 | 0.00824 | -0.1 | 140.6189
6.5 | 1.2351 | 0.00924 | -0.0934 | 133.6688
7 | 1.2688 | 0.00982 | -0.0893 | 129.2057
7.5 | 1.301 | 0.01058 | -0.0852 | 122.9679
8 | 1.3307 | 0.01154 | -0.0809 | 115.312
8.5 | 1.3519 | 0.01296 | -0.0758 | 104.3133
9 | 1.3612 | 0.01507 | -0.0695 | 90.3251
9.5 | 1.3132 | 0.02059 | -0.0576 | 63.7785
10 | 1.2794 | 0.02651 | -0.0498 | 48.261
10.5 | 1.3013 | 0.02912 | -0.0476 | 44.6875
11 | 1.322 | 0.03196 | -0.0455 | 41.3642
11.5 | 1.3419 | 0.03496 | -0.0437 | 38.3839
12 | 1.3585 | 0.03835 | -0.042 | 35.4237
12.5 | 1.3721 | 0.04211 | -0.0403 | 32.5837
13 | 1.3822 | 0.04632 | -0.0388 | 29.8402
13.5 | 1.3927 | 0.05062 | -0.0376 | 27.5128
14 | 1.4003 | 0.05533 | -0.0366 | 25.3082
14.5 | 1.4041 | 0.06055 | -0.0357 | 23.1891
15 | 1.4012 | 0.06659 | -0.035 | 21.0422
15.5 | 1.3961 | 0.07305 | -0.0346 | 19.1116
16 | 1.3969 | 0.07897 | -0.0345 | 17.689
16.5 | 1.3893 | 0.08601 | -0.0347 | 16.1528
17 | 1.3824 | 0.09312 | -0.0352 | 14.8454
17.5 | 1.3739 | 0.10051 | -0.0361 | 13.6693
18 | 1.3625 | 0.10848 | -0.0373 | 12.5599
18.5 | 1.3578 | 0.11564 | -0.0388 | 11.7416
19 | 1.3419 | 0.12442 | -0.0409 | 10.7852
19.5 | 1.3322 | 0.13255 | -0.0433 | 10.0505

## 37. Re 3M Mach 0.50 (1)
BIGFOIL.COM POLAR EXPORT
goe504
GOE 504 |  |  |  | Cl Max: | 0.9429 | at alpha= | 4.5 | deg
XFOIL ncrit=9 |  |  |  | L/D Max: | 97.9128 | at alpha= | 4.5 | deg
Re: | 3000000 |  |  | Cd Min: | 0.22932 | at alpha= | -20 | deg
Mach: | 0.5 |  |  | Cl=0 at alpha= | -5.166 | deg
|  |  |  | @ Cl=0.1, Cd= | 0.0091353
|  |  |  | @ Cl=0.4, Cd= | 0.0081056
|  |  |  | @ Cl=0.6, Cd= | 0.0077879
alpha (deg) | Cl | Cd | Cm | Cl/Cd
-20 | -0.3216 | 0.22932 | -0.0427 | -1.4024
-19.5 | -0.2921 | 0.2201 | -0.0501 | -1.3271
-19 | -0.2637 | 0.21006 | -0.0576 | -1.2554
-18.5 | -0.2311 | 0.20232 | -0.0648 | -1.1422
-18 | -0.2065 | 0.19382 | -0.0703 | -1.0654
-17.5 | -0.1801 | 0.1848 | -0.0768 | -0.97457
-17 | -0.1544 | 0.17526 | -0.0836 | -0.88098
-16.5 | -0.1347 | 0.16533 | -0.0897 | -0.81473
-16 | -0.1019 | 0.15652 | -0.0981 | -0.65104
-15.5 | -0.0692 | 0.14769 | -0.1065 | -0.46855
-15 | -0.05 | 0.13713 | -0.1141 | -0.36462
-14.5 | -0.032 | 0.12729 | -0.1214 | -0.25139
-14 | 0.0047 | 0.11984 | -0.1301 | 0.039219
-13.5 | 0.0136 | 0.10804 | -0.1393 | 0.12588
-13 | 0.0155 | 0.09755 | -0.1466 | 0.15889
-12.5 | 0.0266 | 0.08962 | -0.1522 | 0.29681
-12 | -0.0026 | 0.07695 | -0.1593 | -0.033788
-11.5 | -0.0521 | 0.06298 | -0.1676 | -0.82725
-11 | -0.0784 | 0.05308 | -0.1741 | -1.477
-10.5 | -0.1075 | 0.04382 | -0.18 | -2.4532
-10 | -0.1457 | 0.03409 | -0.1859 | -4.274
-9.5 | -0.174 | 0.02501 | -0.1925 | -6.9572
-9 | -0.1983 | 0.02048 | -0.1886 | -9.6826
-8.5 | -0.2151 | 0.01786 | -0.1783 | -12.0437
-8 | -0.2204 | 0.01604 | -0.1664 | -13.7406
-7.5 | -0.2137 | 0.01377 | -0.156 | -15.5192
-7 | -0.1804 | 0.01241 | -0.1487 | -14.5367
-6.5 | -0.1311 | 0.01165 | -0.1435 | -11.2532
-6 | -0.0836 | 0.01087 | -0.1382 | -7.6909
-5.5 | -0.0358 | 0.01012 | -0.1331 | -3.5375
-5 | 0.0178 | 0.00966 | -0.1291 | 1.8427
-4.5 | 0.0721 | 0.00928 | -0.1253 | 7.7694
-4 | 0.128 | 0.00899 | -0.122 | 14.238
-3.5 | 0.1835 | 0.00873 | -0.1188 | 21.0195
-3 | 0.2355 | 0.00843 | -0.1151 | 27.9359
-2.5 | 0.2833 | 0.00828 | -0.1105 | 34.215
-2 | 0.3365 | 0.00816 | -0.1072 | 41.2377
-1.5 | 0.3886 | 0.00811 | -0.1038 | 47.9162
-1 | 0.4399 | 0.00809 | -0.1003 | 54.3758
-0.5 | 0.4905 | 0.00792 | -0.0968 | 61.9318
0 | 0.5343 | 0.0076 | -0.0923 | 70.3026
0.5 | 0.5841 | 0.00774 | -0.0889 | 75.4651
1 | 0.6372 | 0.0079 | -0.0861 | 80.6582
1.5 | 0.6877 | 0.00811 | -0.0829 | 84.7965
2 | 0.7373 | 0.00836 | -0.0796 | 88.1938
2.5 | 0.7842 | 0.00869 | -0.0759 | 90.2417
3 | 0.8293 | 0.009 | -0.0719 | 92.1444
3.5 | 0.8736 | 0.00925 | -0.0679 | 94.4432
4 | 0.9121 | 0.00948 | -0.0628 | 96.2131
4.5 | 0.9429 | 0.00963 | -0.0564 | 97.9128

## 38. Re 4M Mach 0.00 (1)
BIGFOIL.COM POLAR EXPORT
goe504
GOE 504 |  |  |  | Cl Max: | 1.5163 | at alpha= | 17 | deg
XFOIL ncrit=9 |  |  |  | L/D Max: | 154.302 | at alpha= | 5 | deg
Re: | 4000000 |  |  | Cd Min: | 0.10831 | at alpha= | 20 | deg
Mach: | 0 |  |  | Cl=0 at alpha= | -5.2752 | deg
|  |  |  | @ Cl=0.1, Cd= | 0.0076298
|  |  |  | @ Cl=0.4, Cd= | 0.0070793
|  |  |  | @ Cl=0.6, Cd= | 0.006527
alpha (deg) | Cl | Cd | Cm | Cl/Cd
-20 | -0.9961 | 0.07496 | -0.0938 | -13.2884
-19.5 | -1.0678 | 0.05848 | -0.1052 | -18.2592
-19 | -1.1155 | 0.04407 | -0.117 | -25.312
-18.5 | -1.1233 | 0.03369 | -0.1278 | -33.3422
-18 | -1.1185 | 0.0269 | -0.1341 | -41.5799
-17.5 | -1.0937 | 0.02299 | -0.1381 | -47.5729
-17 | -1.0606 | 0.02034 | -0.1405 | -52.1436
-16.5 | -1.0202 | 0.01792 | -0.1433 | -56.9308
-16 | -0.9494 | 0.01633 | -0.1497 | -58.1384
-15.5 | -0.8838 | 0.01509 | -0.1543 | -58.5686
-15 | -0.8434 | 0.01425 | -0.153 | -59.186
-14.5 | -0.8206 | 0.01363 | -0.1477 | -60.2054
-14 | -0.8049 | 0.01315 | -0.1405 | -61.2091
-13.5 | -0.7807 | 0.01256 | -0.135 | -62.1576
-13 | -0.7458 | 0.0121 | -0.1314 | -61.6364
-12.5 | -0.7067 | 0.0117 | -0.1284 | -60.4017
-12 | -0.6646 | 0.01132 | -0.126 | -58.7102
-11.5 | -0.6214 | 0.01092 | -0.1238 | -56.9048
-11 | -0.5767 | 0.01052 | -0.1218 | -54.8194
-10.5 | -0.5292 | 0.01021 | -0.1202 | -51.8315
-10 | -0.4799 | 0.00997 | -0.119 | -48.1344
-9.5 | -0.4303 | 0.00974 | -0.1178 | -44.1786
-9 | -0.382 | 0.00936 | -0.1164 | -40.812
-8.5 | -0.3315 | 0.0091 | -0.1154 | -36.4286
-8 | -0.2802 | 0.00891 | -0.1145 | -31.4478
-7.5 | -0.229 | 0.00871 | -0.1136 | -26.2916
-7 | -0.1765 | 0.00857 | -0.1129 | -20.5951
-6.5 | -0.1242 | 0.00842 | -0.1122 | -14.7506
-6 | -0.0749 | 0.00806 | -0.1109 | -9.2928
-5.5 | -0.0232 | 0.0079 | -0.1101 | -2.9367
-5 | 0.0284 | 0.00776 | -0.1092 | 3.6598
-4.5 | 0.0802 | 0.00766 | -0.1084 | 10.47
-4 | 0.1327 | 0.00758 | -0.1078 | 17.5066
-3.5 | 0.1842 | 0.00741 | -0.1069 | 24.8583
-3 | 0.2359 | 0.00732 | -0.1061 | 32.2268
-2.5 | 0.2876 | 0.00726 | -0.1053 | 39.6143
-2 | 0.3395 | 0.00723 | -0.1045 | 46.9571
-1.5 | 0.3912 | 0.00716 | -0.1037 | 54.6369
-1 | 0.4359 | 0.00675 | -0.1017 | 64.5778
-0.5 | 0.4814 | 0.00647 | -0.0998 | 74.4049
0 | 0.5312 | 0.00646 | -0.0987 | 82.2291
0.5 | 0.5805 | 0.00651 | -0.0975 | 89.1705
1.5 | 0.6725 | 0.00659 | -0.0937 | 102.0486
2 | 0.7167 | 0.00662 | -0.0915 | 108.2628
2.5 | 0.7587 | 0.00667 | -0.0889 | 113.7481
3 | 0.8 | 0.00668 | -0.0861 | 119.7605
3.5 | 0.8382 | 0.00664 | -0.0828 | 126.2349
4 | 0.8719 | 0.00661 | -0.0786 | 131.9062
4.5 | 0.8993 | 0.00651 | -0.0729 | 138.1413
5 | 1.0508 | 0.00681 | -0.0951 | 154.3025
5.5 | 1.1194 | 0.00727 | -0.0988 | 153.9752
6 | 1.1733 | 0.00767 | -0.0992 | 152.9726
7 | 1.2647 | 0.00872 | -0.0971 | 145.0344
7.5 | 1.2911 | 0.00933 | -0.0921 | 138.3816
8 | 1.316 | 0.01018 | -0.0872 | 129.2731
8.5 | 1.3345 | 0.0114 | -0.0816 | 117.0614
9 | 1.3179 | 0.0143 | -0.0712 | 92.1608
9.5 | 1.2794 | 0.019 | -0.0595 | 67.3368
10 | 1.307 | 0.02058 | -0.0572 | 63.5083
10.5 | 1.3338 | 0.02231 | -0.055 | 59.7848
11 | 1.3607 | 0.02413 | -0.0531 | 56.3904
11.5 | 1.3849 | 0.02624 | -0.0511 | 52.7782
12 | 1.4061 | 0.02865 | -0.0492 | 49.0785
12.5 | 1.4277 | 0.03116 | -0.0476 | 45.8184
13 | 1.4478 | 0.03385 | -0.046 | 42.771
13.5 | 1.4628 | 0.03709 | -0.0444 | 39.4392
14 | 1.475 | 0.04069 | -0.0429 | 36.2497
14.5 | 1.488 | 0.04431 | -0.0417 | 33.5816
15 | 1.4977 | 0.04839 | -0.0406 | 30.9506
15.5 | 1.5068 | 0.05261 | -0.0397 | 28.6409
16 | 1.5144 | 0.05707 | -0.039 | 26.5358
16.5 | 1.5158 | 0.06236 | -0.0384 | 24.3072
17 | 1.5163 | 0.0678 | -0.0381 | 22.3643
17.5 | 1.5143 | 0.07367 | -0.0379 | 20.5552
18 | 1.5027 | 0.08083 | -0.038 | 18.5909
18.5 | 1.4989 | 0.08716 | -0.0384 | 17.1971
19 | 1.4929 | 0.09388 | -0.0391 | 15.9022
19.5 | 1.4844 | 0.10099 | -0.0401 | 14.6985
20 | 1.4753 | 0.10831 | -0.0414 | 13.6211

## 39. Re 4M Mach 0.10 (1)
BIGFOIL.COM POLAR EXPORT
goe504
GOE 504 |  |  |  | Cl Max: | 1.5064 | at alpha= | 16.5 | deg
XFOIL ncrit=9 |  |  |  | L/D Max: | 154.117 | at alpha= | 5 | deg
Re: | 4000000 |  |  | Cd Min: | 0.11251 | at alpha= | 20 | deg
Mach: | 0.1 |  |  | Cl=0 at alpha= | -5.2707 | deg
|  |  |  | @ Cl=0.1, Cd= | 0.0076499
|  |  |  | @ Cl=0.4, Cd= | 0.0071165
|  |  |  | @ Cl=0.6, Cd= | 0.0065467
alpha (deg) | Cl | Cd | Cm | Cl/Cd
-15 | -0.8392 | 0.01469 | -0.1573 | -57.1273
-14.5 | -0.8157 | 0.01396 | -0.1522 | -58.4312
-14 | -0.7988 | 0.01343 | -0.1452 | -59.4788
-13.5 | -0.7796 | 0.01291 | -0.1385 | -60.3873
-13 | -0.7479 | 0.01234 | -0.1342 | -60.6078
-12.5 | -0.7098 | 0.0119 | -0.1309 | -59.6471
-12 | -0.6682 | 0.01148 | -0.1281 | -58.2056
-11.5 | -0.6236 | 0.01114 | -0.1259 | -55.9785
-11 | -0.5803 | 0.01065 | -0.1235 | -54.4883
-10.5 | -0.5328 | 0.01031 | -0.1218 | -51.678
-10 | -0.4833 | 0.01006 | -0.1204 | -48.0417
-9.5 | -0.4334 | 0.00981 | -0.1191 | -44.1794
-9 | -0.3838 | 0.00951 | -0.1178 | -40.3575
-8.5 | -0.3339 | 0.00916 | -0.1165 | -36.452
-8 | -0.2822 | 0.00896 | -0.1155 | -31.4955
-7.5 | -0.2307 | 0.00876 | -0.1145 | -26.3356
-7 | -0.1782 | 0.00862 | -0.1137 | -20.6729
-6.5 | -0.1253 | 0.00847 | -0.113 | -14.7934
-6 | -0.0758 | 0.00809 | -0.1117 | -9.3696
-5.5 | -0.0238 | 0.00793 | -0.1108 | -3.0013
-5 | 0.0281 | 0.00779 | -0.1099 | 3.6072
-4.5 | 0.0802 | 0.00768 | -0.109 | 10.4427
-4 | 0.1328 | 0.0076 | -0.1082 | 17.4737
-3.5 | 0.1845 | 0.00744 | -0.1073 | 24.7984
-3 | 0.2366 | 0.00734 | -0.1065 | 32.2343
-2.5 | 0.2886 | 0.00728 | -0.1057 | 39.6429
-2 | 0.3405 | 0.00725 | -0.1048 | 46.9655
-1.5 | 0.3925 | 0.00717 | -0.104 | 54.742
-1 | 0.4388 | 0.00684 | -0.1022 | 64.152
-0.5 | 0.4828 | 0.0065 | -0.0999 | 74.2769
0 | 0.5327 | 0.00648 | -0.0987 | 82.2068
0.5 | 0.5822 | 0.00652 | -0.0975 | 89.2945
1 | 0.6288 | 0.00659 | -0.0957 | 95.4173
1.5 | 0.6727 | 0.00661 | -0.0933 | 101.77
2 | 0.7178 | 0.00665 | -0.0912 | 107.9398
2.5 | 0.7601 | 0.0067 | -0.0885 | 113.4478
3 | 0.8015 | 0.00674 | -0.0858 | 118.9169
3.5 | 0.8401 | 0.0067 | -0.0825 | 125.3881
4 | 0.8745 | 0.00666 | -0.0783 | 131.3063
4.5 | 0.9014 | 0.00659 | -0.0725 | 136.783
5 | 1.0557 | 0.00685 | -0.0951 | 154.1168
5.5 | 1.1237 | 0.00734 | -0.0986 | 153.0926
6 | 1.1788 | 0.00775 | -0.0992 | 152.1032
6.5 | 1.2404 | 0.00829 | -0.1015 | 149.6261
7 | 1.2671 | 0.00882 | -0.0962 | 143.6621
7.5 | 1.2942 | 0.00945 | -0.0913 | 136.9524
8 | 1.3195 | 0.01032 | -0.0864 | 127.8585
8.5 | 1.3376 | 0.0116 | -0.0807 | 115.3103
9 | 1.3194 | 0.01462 | -0.0702 | 90.2462
9.5 | 1.2793 | 0.01951 | -0.0586 | 65.5715
10 | 1.3069 | 0.02117 | -0.0563 | 61.7336
10.5 | 1.3336 | 0.02297 | -0.0541 | 58.0583
11 | 1.3598 | 0.02492 | -0.0522 | 54.5666
11.5 | 1.3832 | 0.02715 | -0.0502 | 50.9466
12 | 1.4047 | 0.02963 | -0.0483 | 47.408
12.5 | 1.4252 | 0.03231 | -0.0467 | 44.1102
13 | 1.4441 | 0.03518 | -0.0451 | 41.0489
13.5 | 1.4593 | 0.03849 | -0.0436 | 37.9137
14 | 1.4698 | 0.04233 | -0.042 | 34.7224
14.5 | 1.4818 | 0.04616 | -0.0408 | 32.1014
15 | 1.4917 | 0.0503 | -0.0398 | 29.6561
15.5 | 1.4986 | 0.05483 | -0.0389 | 27.3318
16 | 1.505 | 0.05953 | -0.0383 | 25.2814
16.5 | 1.5064 | 0.06487 | -0.0378 | 23.2218
17 | 1.5044 | 0.07073 | -0.0375 | 21.2696
17.5 | 1.501 | 0.07687 | -0.0374 | 19.5265
18 | 1.4868 | 0.08443 | -0.0376 | 17.6099
18.5 | 1.4838 | 0.09078 | -0.0381 | 16.345
19 | 1.4773 | 0.09761 | -0.0389 | 15.1347
19.5 | 1.4698 | 0.10472 | -0.04 | 14.0355
20 | 1.4582 | 0.11251 | -0.0416 | 12.9606

## 40. Re 4M Mach 0.25 (1)
BIGFOIL.COM POLAR EXPORT
goe504
GOE 504 |  |  |  | Cl Max: | 0.9171 | at alpha= | 4.5 | deg
XFOIL ncrit=9 |  |  |  | L/D Max: | 131.767 | at alpha= | 4.5 | deg
Re: | 4000000 |  |  | Cd Min: | 0.20099 | at alpha= | -20 | deg
Mach: | 0.25 |  |  | Cl=0 at alpha= | -5.2439 | deg
|  |  |  | @ Cl=0.1, Cd= | 0.0077661
|  |  |  | @ Cl=0.4, Cd= | 0.0072918
|  |  |  | @ Cl=0.6, Cd= | 0.00661
alpha (deg) | Cl | Cd | Cm | Cl/Cd
-20 | -0.357 | 0.20099 | -0.0378 | -1.7762
-19 | -0.4754 | 0.14706 | -0.0643 | -3.2327
-18.5 | -0.6339 | 0.11092 | -0.086 | -5.7149
-18 | -0.702 | 0.09206 | -0.099 | -7.6255
-17.5 | -0.7576 | 0.07593 | -0.1112 | -9.9776
-17 | -0.8007 | 0.06343 | -0.1199 | -12.6234
-16.5 | -0.8552 | 0.04953 | -0.131 | -17.2663
-16 | -0.8836 | 0.03703 | -0.1429 | -23.8617
-15.5 | -0.873 | 0.02695 | -0.1567 | -32.3933
-15 | -0.8396 | 0.02143 | -0.1652 | -39.1787
-14.5 | -0.7736 | 0.01743 | -0.1751 | -44.3832
-14 | -0.7534 | 0.01599 | -0.1706 | -47.1169
-13.5 | -0.744 | 0.01496 | -0.1628 | -49.7326
-13 | -0.7303 | 0.01413 | -0.1547 | -51.6844
-12.5 | -0.7107 | 0.01347 | -0.1472 | -52.7617
-12 | -0.6794 | 0.01271 | -0.1418 | -53.454
-11.5 | -0.6396 | 0.01211 | -0.1378 | -52.8159
-11 | -0.595 | 0.01161 | -0.1345 | -51.2489
-10.5 | -0.5478 | 0.01115 | -0.1316 | -49.13
-10 | -0.5007 | 0.01062 | -0.1289 | -47.1469
-9.5 | -0.449 | 0.0103 | -0.1269 | -43.5922
-9 | -0.397 | 0.01 | -0.125 | -39.7
-8.5 | -0.3436 | 0.00978 | -0.1234 | -35.1329
-8 | -0.2938 | 0.0093 | -0.1213 | -31.5914
-7.5 | -0.24 | 0.00906 | -0.1199 | -26.4901
-7 | -0.1863 | 0.00885 | -0.1186 | -21.0508
-6.5 | -0.1323 | 0.00868 | -0.1173 | -15.2419
-6 | -0.0805 | 0.00837 | -0.1158 | -9.6177
-5.5 | -0.0274 | 0.00812 | -0.1144 | -3.3744
-5 | 0.0261 | 0.00795 | -0.1132 | 3.283
-4.5 | 0.0797 | 0.0078 | -0.1121 | 10.2179
-4 | 0.1336 | 0.00771 | -0.111 | 17.3281
-3.5 | 0.1865 | 0.00759 | -0.1098 | 24.5718
-3 | 0.2394 | 0.00746 | -0.1086 | 32.0912
-2.5 | 0.2933 | 0.00737 | -0.1077 | 39.7965
-2 | 0.3463 | 0.00733 | -0.1066 | 47.2442
-1.5 | 0.3985 | 0.0073 | -0.1054 | 54.589
-1 | 0.4477 | 0.00703 | -0.1036 | 63.6842
-0.5 | 0.4904 | 0.00659 | -0.1007 | 74.4158
0 | 0.5383 | 0.0066 | -0.0986 | 81.5606
0.5 | 0.5845 | 0.00659 | -0.0962 | 88.695
1 | 0.6311 | 0.00665 | -0.0939 | 94.9023
1.5 | 0.6768 | 0.00674 | -0.0915 | 100.4154
2.5 | 0.7695 | 0.00694 | -0.087 | 110.879
3 | 0.8114 | 0.00703 | -0.0839 | 115.4196
3.5 | 0.8497 | 0.00707 | -0.0802 | 120.1839
4 | 0.8864 | 0.00703 | -0.0762 | 126.0882
4.5 | 0.9171 | 0.00696 | -0.0708 | 131.7672

## 41. Re 4M Mach 0.50 (1)
BIGFOIL.COM POLAR EXPORT
goe504
GOE 504 |  |  |  | Cl Max: | 1.4247 | at alpha= | 9 | deg
XFOIL ncrit=9 |  |  |  | L/D Max: | 115.738 | at alpha= | 5.5 | deg
Re: | 4000000 |  |  | Cd Min: | 0.22637 | at alpha= | -20 | deg
Mach: | 0.5 |  |  | Cl=0 at alpha= | -5.1322 | deg
|  |  |  | @ Cl=0.1, Cd= | 0.0085129
|  |  |  | @ Cl=0.4, Cd= | 0.0076795
|  |  |  | @ Cl=0.6, Cd= | 0.0073317
alpha (deg) | Cl | Cd | Cm | Cl/Cd
-20 | -0.3094 | 0.22637 | -0.0474 | -1.3668
-19.5 | -0.2798 | 0.21706 | -0.0548 | -1.289
-19 | -0.2511 | 0.20764 | -0.0621 | -1.2093
-18.5 | -0.2299 | 0.19822 | -0.0674 | -1.1598
-18 | -0.206 | 0.1892 | -0.0735 | -1.0888
-17 | -0.1504 | 0.17274 | -0.0865 | -0.87067
-16.5 | -0.1211 | 0.16273 | -0.0951 | -0.74418
-16 | -0.0981 | 0.15197 | -0.1032 | -0.64552
-15.5 | -0.0746 | 0.14347 | -0.1097 | -0.51997
-15 | -0.0491 | 0.1358 | -0.1158 | -0.36156
-14.5 | -0.0416 | 0.12402 | -0.1238 | -0.33543
-14 | -0.0081 | 0.11571 | -0.1332 | -0.070003
-13.5 | 0.0003 | 0.10527 | -0.1411 | 0.0028498
-13 | -0.0203 | 0.09225 | -0.1491 | -0.22005
-12.5 | -0.0367 | 0.08096 | -0.1564 | -0.45331
-11.5 | -0.0916 | 0.05842 | -0.1712 | -1.568
-11 | -0.1137 | 0.04924 | -0.1776 | -2.3091
-10.5 | -0.1418 | 0.04015 | -0.1837 | -3.5318
-10 | -0.1608 | 0.03156 | -0.1896 | -5.0951
-9.5 | -0.1902 | 0.02326 | -0.1947 | -8.1771
-9 | -0.224 | 0.01901 | -0.1878 | -11.7833
-8.5 | -0.2667 | 0.01602 | -0.1728 | -16.6479
-8 | -0.2609 | 0.01406 | -0.1622 | -18.5562
-7.5 | -0.2358 | 0.01247 | -0.1536 | -18.9094
-7 | -0.1999 | 0.01117 | -0.1463 | -17.8962
-6.5 | -0.1487 | 0.01046 | -0.1412 | -14.2161
-6 | -0.0949 | 0.00989 | -0.1368 | -9.5956
-5.5 | -0.0395 | 0.00944 | -0.1328 | -4.1843
-5 | 0.0142 | 0.00894 | -0.1287 | 1.5884
-4 | 0.1287 | 0.00837 | -0.1224 | 15.3763
-3.5 | 0.1866 | 0.00817 | -0.1196 | 22.8397
-3 | 0.2431 | 0.00805 | -0.1167 | 30.1988
-2.5 | 0.2934 | 0.00784 | -0.1126 | 37.4235
-2 | 0.3452 | 0.00772 | -0.1089 | 44.715
-1.5 | 0.3974 | 0.00768 | -0.1055 | 51.7448
-1 | 0.4505 | 0.00767 | -0.1024 | 58.7353
-0.5 | 0.5044 | 0.00766 | -0.0995 | 65.8486
0 | 0.5444 | 0.00724 | -0.0942 | 75.1934
0.5 | 0.5962 | 0.00732 | -0.0911 | 81.4481
1 | 0.6481 | 0.00748 | -0.0881 | 86.6444
1.5 | 0.6988 | 0.00768 | -0.0849 | 90.9896
2 | 0.7475 | 0.00795 | -0.0814 | 94.0252
2.5 | 0.7949 | 0.00826 | -0.0777 | 96.2349
3 | 0.8432 | 0.00854 | -0.0742 | 98.7354
3.5 | 0.8882 | 0.00885 | -0.0702 | 100.3616
4 | 0.9299 | 0.00918 | -0.0657 | 101.2963
4.5 | 0.9669 | 0.0095 | -0.0604 | 101.7789
5 | 1.0017 | 0.00974 | -0.0548 | 102.8439
5.5 | 1.2303 | 0.01063 | -0.0887 | 115.7385
6 | 1.2693 | 0.01165 | -0.0842 | 108.9528
6.5 | 1.3075 | 0.01285 | -0.0799 | 101.751
7 | 1.3446 | 0.01425 | -0.0757 | 94.3579
7.5 | 1.3774 | 0.01601 | -0.0714 | 86.0337
8 | 1.4075 | 0.01807 | -0.0672 | 77.8915
9 | 1.4247 | 0.02503 | -0.0565 | 56.9197
9.5 | 1.3598 | 0.03341 | -0.0479 | 40.7004
10 | 1.2851 | 0.0436 | -0.0412 | 29.4748
10.5 | 1.2555 | 0.05137 | -0.0379 | 24.4403
11 | 1.2654 | 0.0563 | -0.0362 | 22.476
11.5 | 1.27 | 0.06185 | -0.0347 | 20.5335
12 | 1.2754 | 0.06745 | -0.0335 | 18.9088
12.5 | 1.2764 | 0.07361 | -0.0327 | 17.34
13 | 1.2722 | 0.08043 | -0.0321 | 15.8175
13.5 | 1.2709 | 0.08712 | -0.0319 | 14.5879
14 | 1.2653 | 0.09447 | -0.0321 | 13.3937

## 42. Re 5M Mach 0.00 (1)
BIGFOIL.COM POLAR EXPORT
goe504
GOE 504 |  |  |  | Cl Max: | 1.5494 | at alpha= | 17.5 | deg
XFOIL ncrit=9 |  |  |  | L/D Max: | 158.539 | at alpha= | 5.5 | deg
Re: | 5000000 |  |  | Cd Min: | 0.10226 | at alpha= | 20 | deg
Mach: | 0 |  |  | Cl=0 at alpha= | -5.2611 | deg
|  |  |  | @ Cl=0.1, Cd= | 0.0072952
|  |  |  | @ Cl=0.4, Cd= | 0.0068997
|  |  |  | @ Cl=0.6, Cd= | 0.0063361
alpha (deg) | Cl | Cd | Cm | Cl/Cd
-15.5 | -0.8915 | 0.01405 | -0.1545 | -63.452
-15 | -0.8698 | 0.01335 | -0.1491 | -65.1536
-14.5 | -0.8531 | 0.01286 | -0.1422 | -66.3375
-14 | -0.8301 | 0.01246 | -0.1363 | -66.6212
-13.5 | -0.7948 | 0.01206 | -0.1327 | -65.9038
-13 | -0.7595 | 0.01153 | -0.1291 | -65.8716
-12.5 | -0.7195 | 0.01107 | -0.1264 | -64.9955
-12 | -0.6762 | 0.01069 | -0.1241 | -63.2554
-11.5 | -0.6303 | 0.01037 | -0.1223 | -60.7811
-11 | -0.584 | 0.01001 | -0.1206 | -58.3417
-10.5 | -0.5368 | 0.00964 | -0.119 | -55.6846
-10 | -0.4875 | 0.00938 | -0.1178 | -51.9723
-9.5 | -0.437 | 0.00915 | -0.1168 | -47.7596
-9 | -0.3854 | 0.00895 | -0.1159 | -43.0615
-8.5 | -0.336 | 0.00862 | -0.1147 | -38.9791
-8 | -0.2849 | 0.00841 | -0.1138 | -33.8763
-7.5 | -0.2329 | 0.00823 | -0.113 | -28.2989
-7 | -0.1803 | 0.00807 | -0.1123 | -22.342
-6.5 | -0.1276 | 0.00794 | -0.1117 | -16.0705
-6 | -0.0754 | 0.0078 | -0.1109 | -9.6667
-5.5 | -0.0248 | 0.00755 | -0.1099 | -3.2848
-5 | 0.0271 | 0.00743 | -0.1091 | 3.6474
-4.5 | 0.0795 | 0.00733 | -0.1084 | 10.8458
-4 | 0.1325 | 0.00724 | -0.1078 | 18.3011
-3.5 | 0.1854 | 0.00717 | -0.1072 | 25.8577
-3 | 0.237 | 0.00708 | -0.1064 | 33.4746
-2.5 | 0.289 | 0.00701 | -0.1056 | 41.2268
-2 | 0.3418 | 0.00696 | -0.1051 | 49.1092
-1.5 | 0.3937 | 0.00693 | -0.1043 | 56.811
-1 | 0.4415 | 0.0067 | -0.1028 | 65.8955
-0.5 | 0.4858 | 0.00629 | -0.1007 | 77.2337
0 | 0.5353 | 0.00627 | -0.0995 | 85.3748
0.5 | 0.5842 | 0.00632 | -0.0983 | 92.4367
1 | 0.6333 | 0.00637 | -0.097 | 99.4192
1.5 | 0.6803 | 0.0064 | -0.0954 | 106.2969
2 | 0.7229 | 0.00646 | -0.0928 | 111.904
2.5 | 0.766 | 0.00651 | -0.0904 | 117.6651
3 | 0.8086 | 0.00656 | -0.0879 | 123.2622
3.5 | 0.8484 | 0.00659 | -0.0849 | 128.7405
4 | 0.8851 | 0.00661 | -0.0813 | 133.9032
4.5 | 0.9194 | 0.0066 | -0.0772 | 139.303
5 | 0.9479 | 0.00653 | -0.0718 | 145.1608
5.5 | 1.1066 | 0.00698 | -0.0959 | 158.5387
6 | 1.1693 | 0.00738 | -0.0983 | 158.4417
6.5 | 1.2197 | 0.00787 | -0.0981 | 154.9809
7 | 1.2731 | 0.00853 | -0.0989 | 149.2497
7.5 | 1.2972 | 0.00915 | -0.0934 | 141.7705
8 | 1.3193 | 0.01004 | -0.0879 | 131.4044
8.5 | 1.3296 | 0.01156 | -0.0809 | 115.0173
9 | 1.2833 | 0.01588 | -0.0664 | 80.8123
9.5 | 1.2955 | 0.01808 | -0.0615 | 71.6538
10 | 1.3247 | 0.01952 | -0.0592 | 67.8637
10.5 | 1.3537 | 0.02105 | -0.0572 | 64.3088
11 | 1.3807 | 0.02279 | -0.0551 | 60.5836
11.5 | 1.4059 | 0.02476 | -0.0531 | 56.7811
12 | 1.43 | 0.02689 | -0.0513 | 53.1796
12.5 | 1.4522 | 0.02926 | -0.0496 | 49.6309
13 | 1.4698 | 0.03209 | -0.0477 | 45.8024
13.5 | 1.4874 | 0.03502 | -0.0461 | 42.4729
14 | 1.5051 | 0.03805 | -0.0448 | 39.5558
14.5 | 1.5197 | 0.04143 | -0.0434 | 36.6811
15 | 1.5302 | 0.0453 | -0.0422 | 33.7792
15.5 | 1.5393 | 0.04943 | -0.0412 | 31.141
16 | 1.5463 | 0.05382 | -0.0402 | 28.731
16.5 | 1.5434 | 0.05946 | -0.0393 | 25.9569
17 | 1.5487 | 0.06429 | -0.0389 | 24.0893
17.5 | 1.5494 | 0.06972 | -0.0386 | 22.2232
18 | 1.5453 | 0.07589 | -0.0386 | 20.3624
18.5 | 1.5447 | 0.08166 | -0.0388 | 18.9162
19 | 1.5401 | 0.08803 | -0.0393 | 17.4952
19.5 | 1.5331 | 0.09482 | -0.04 | 16.1685
20 | 1.5217 | 0.10226 | -0.041 | 14.8807

## 43. Re 5M Mach 0.10 (1)
BIGFOIL.COM POLAR EXPORT
goe504
GOE 504 |  |  |  | Cl Max: | 0.9508 | at alpha= | 5 | deg
XFOIL ncrit=9 |  |  |  | L/D Max: | 144.279 | at alpha= | 5 | deg
Re: | 5000000 |  |  | Cd Min: | 0.01465 | at alpha= | -15.5 | deg
Mach: | 0.1 |  |  | Cl=0 at alpha= | -5.2567 | deg
|  |  |  | @ Cl=0.1, Cd= | 0.0073251
|  |  |  | @ Cl=0.4, Cd= | 0.006928
|  |  |  | @ Cl=0.6, Cd= | 0.0063471
alpha (deg) | Cl | Cd | Cm | Cl/Cd
-15.5 | -0.8866 | 0.01465 | -0.1589 | -60.5188
-15 | -0.8637 | 0.01377 | -0.154 | -62.7233
-14.5 | -0.8479 | 0.01317 | -0.147 | -64.3812
-14 | -0.8311 | 0.01274 | -0.1397 | -65.2355
-13.5 | -0.7978 | 0.01228 | -0.1356 | -64.9674
-13 | -0.7607 | 0.01183 | -0.1321 | -64.3026
-12.5 | -0.7231 | 0.01126 | -0.1288 | -64.2185
-12 | -0.6803 | 0.01085 | -0.1262 | -62.7005
-11.5 | -0.6346 | 0.01049 | -0.1242 | -60.4957
-11 | -0.5872 | 0.01017 | -0.1225 | -57.7384
-10.5 | -0.5405 | 0.00974 | -0.1206 | -55.4928
-10 | -0.4911 | 0.00946 | -0.1192 | -51.9133
-9.5 | -0.4404 | 0.00922 | -0.118 | -47.7657
-9 | -0.3885 | 0.009 | -0.1171 | -43.1667
-8.5 | -0.3381 | 0.0087 | -0.1159 | -38.8621
-8 | -0.2871 | 0.00845 | -0.1148 | -33.9763
-7.5 | -0.2349 | 0.00827 | -0.1139 | -28.4039
-7 | -0.182 | 0.00811 | -0.1131 | -22.4414
-6.5 | -0.1289 | 0.00797 | -0.1124 | -16.1731
-6 | -0.0757 | 0.00787 | -0.1118 | -9.6188
-5.5 | -0.0254 | 0.00758 | -0.1105 | -3.3509
-5 | 0.0268 | 0.00745 | -0.1097 | 3.5973
-4.5 | 0.0794 | 0.00736 | -0.1089 | 10.788
-4 | 0.1326 | 0.00727 | -0.1083 | 18.2393
-3.5 | 0.1858 | 0.00719 | -0.1077 | 25.8414
-3 | 0.2379 | 0.00709 | -0.1068 | 33.5543
-2.5 | 0.2899 | 0.00703 | -0.106 | 41.2376
-2 | 0.343 | 0.00697 | -0.1054 | 49.2109
-1.5 | 0.3952 | 0.00695 | -0.1047 | 56.8633
-1 | 0.4432 | 0.00673 | -0.1031 | 65.8544
-0.5 | 0.4875 | 0.00631 | -0.1009 | 77.2583
0 | 0.5371 | 0.00629 | -0.0997 | 85.3895
0.5 | 0.5861 | 0.00633 | -0.0984 | 92.5908
1 | 0.6348 | 0.00639 | -0.097 | 99.3427
1.5 | 0.6804 | 0.00641 | -0.0949 | 106.1466
2 | 0.7239 | 0.00647 | -0.0924 | 111.8856
2.5 | 0.7673 | 0.00655 | -0.09 | 117.145
3 | 0.8099 | 0.00661 | -0.0875 | 122.5265
3.5 | 0.8506 | 0.00664 | -0.0846 | 128.1024
4 | 0.8871 | 0.00667 | -0.0809 | 132.9985
4.5 | 0.9218 | 0.00667 | -0.0768 | 138.2009
5 | 0.9508 | 0.00659 | -0.0715 | 144.2792

## 44. Re 5M Mach 0.25 (1)
BIGFOIL.COM POLAR EXPORT
goe504
GOE 504 |  |  |  | Cl Max: | 1.4862 | at alpha= | 15.5 | deg
XFOIL ncrit=9 |  |  |  | L/D Max: | 151.436 | at alpha= | 6 | deg
Re: | 5000000 |  |  | Cd Min: | 0.12775 | at alpha= | 20 | deg
Mach: | 0.25 |  |  | Cl=0 at alpha= | -5.2341 | deg
|  |  |  | @ Cl=0.1, Cd= | 0.0074291
|  |  |  | @ Cl=0.4, Cd= | 0.0070413
|  |  |  | @ Cl=0.6, Cd= | 0.006419
alpha (deg) | Cl | Cd | Cm | Cl/Cd
-15 | -0.8348 | 0.01819 | -0.1739 | -45.8933
-14.5 | -0.7973 | 0.01621 | -0.1738 | -49.1857
-14 | -0.7896 | 0.01496 | -0.1662 | -52.7807
-13.5 | -0.7804 | 0.01397 | -0.1578 | -55.8626
-13 | -0.7646 | 0.01329 | -0.1496 | -57.532
-12.5 | -0.7334 | 0.01262 | -0.1441 | -58.1141
-12 | -0.6942 | 0.01204 | -0.1398 | -57.6578
-11.5 | -0.6538 | 0.01138 | -0.1358 | -57.4517
-11 | -0.6078 | 0.01088 | -0.1326 | -55.864
-10.5 | -0.5587 | 0.01044 | -0.1301 | -53.5153
-10 | -0.5083 | 0.01005 | -0.1278 | -50.5771
-9.5 | -0.4579 | 0.00964 | -0.1256 | -47.5
-9 | -0.405 | 0.00937 | -0.1238 | -43.2231
-8.5 | -0.351 | 0.00912 | -0.1223 | -38.4868
-8 | -0.2983 | 0.0088 | -0.1207 | -33.8977
-7.5 | -0.2452 | 0.00852 | -0.1191 | -28.7793
-7 | -0.191 | 0.00834 | -0.1179 | -22.9017
-6.5 | -0.1365 | 0.00818 | -0.1167 | -16.687
-6 | -0.0813 | 0.00804 | -0.1157 | -10.1119
-5.5 | -0.0284 | 0.00778 | -0.1143 | -3.6504
-5 | 0.025 | 0.00759 | -0.1131 | 3.2938
-4.5 | 0.0791 | 0.00746 | -0.112 | 10.6032
-4 | 0.1332 | 0.00738 | -0.111 | 18.0488
-3.5 | 0.1876 | 0.0073 | -0.1101 | 25.6986
-3 | 0.2417 | 0.0072 | -0.1092 | 33.5694
-2.5 | 0.2953 | 0.00711 | -0.1082 | 41.5331
-2 | 0.3484 | 0.00707 | -0.1071 | 49.2786
-1.5 | 0.4023 | 0.00704 | -0.1062 | 57.1449
-1 | 0.4528 | 0.00687 | -0.1047 | 65.9098
-0.5 | 0.4955 | 0.00645 | -0.1017 | 76.8217
0 | 0.5451 | 0.00638 | -0.1001 | 85.4389
0.5 | 0.5919 | 0.00641 | -0.0978 | 92.3401
1 | 0.6368 | 0.00646 | -0.0951 | 98.5759
1.5 | 0.6834 | 0.00654 | -0.0928 | 104.4954
2 | 0.7302 | 0.00661 | -0.0906 | 110.469
2.5 | 0.7758 | 0.00676 | -0.0883 | 114.7633
3 | 0.8184 | 0.00689 | -0.0853 | 118.7808
3.5 | 0.8601 | 0.00696 | -0.0823 | 123.5776
4 | 0.9 | 0.00698 | -0.0788 | 128.9398
4.5 | 0.9348 | 0.00702 | -0.0744 | 133.1624
5 | 0.9644 | 0.00702 | -0.0689 | 137.3789
6 | 1.1918 | 0.00787 | -0.0949 | 151.4358
6.5 | 1.2547 | 0.00852 | -0.097 | 147.2653
7 | 1.291 | 0.00912 | -0.0934 | 141.557
7.5 | 1.3169 | 0.00997 | -0.0881 | 132.0863
8 | 1.3409 | 0.01108 | -0.0828 | 121.0199
8.5 | 1.3485 | 0.01299 | -0.0756 | 103.8106
9 | 1.2983 | 0.01805 | -0.062 | 71.928
9.5 | 1.2963 | 0.02154 | -0.0561 | 60.1811
10 | 1.3237 | 0.02352 | -0.0538 | 56.2798
10.5 | 1.3502 | 0.02569 | -0.0517 | 52.5574
11 | 1.3746 | 0.02808 | -0.0496 | 48.953
11.5 | 1.3964 | 0.0308 | -0.0476 | 45.3377
12 | 1.4168 | 0.03372 | -0.0457 | 42.0166
12.5 | 1.4349 | 0.03691 | -0.044 | 38.8756
13 | 1.4468 | 0.04078 | -0.0422 | 35.4782
13.5 | 1.4599 | 0.04462 | -0.0406 | 32.7185
14 | 1.4717 | 0.04873 | -0.0394 | 30.2011
14.5 | 1.4791 | 0.05336 | -0.0382 | 27.7193
15 | 1.4849 | 0.05823 | -0.0372 | 25.5006
15.5 | 1.4862 | 0.06375 | -0.0364 | 23.3129
16 | 1.4843 | 0.06965 | -0.0358 | 21.3108
16.5 | 1.4744 | 0.07667 | -0.0356 | 19.2305
17 | 1.4738 | 0.08271 | -0.0356 | 17.8189
17.5 | 1.4696 | 0.0893 | -0.0359 | 16.4569
18 | 1.4569 | 0.09707 | -0.0367 | 15.0088
18.5 | 1.4513 | 0.10404 | -0.0376 | 13.9494
19 | 1.4413 | 0.11173 | -0.039 | 12.8998
19.5 | 1.4323 | 0.11933 | -0.0407 | 12.0028
20 | 1.4186 | 0.12775 | -0.0429 | 11.1045

## 45. Re 5M Mach 0.50 (1)
BIGFOIL.COM POLAR EXPORT
goe504
GOE 504 |  |  |  | Cl Max: | 1.4264 | at alpha= | 8.5 | deg
XFOIL ncrit=9 |  |  |  | L/D Max: | 107.518 | at alpha= | 6.5 | deg
Re: | 5000000 |  |  | Cd Min: | 0.22361 | at alpha= | -20 | deg
Mach: | 0.5 |  |  | Cl=0 at alpha= | -5.1225 | deg
|  |  |  | @ Cl=0.1, Cd= | 0.0080722
|  |  |  | @ Cl=0.4, Cd= | 0.0073774
|  |  |  | @ Cl=0.6, Cd= | 0.0070456
alpha (deg) | Cl | Cd | Cm | Cl/Cd
-20 | -0.3012 | 0.22361 | -0.0509 | -1.347
-19.5 | -0.2716 | 0.21444 | -0.0584 | -1.2666
-19 | -0.2474 | 0.20572 | -0.064 | -1.2026
-18.5 | -0.2236 | 0.19747 | -0.0694 | -1.1323
-18 | -0.2016 | 0.18735 | -0.0757 | -1.0761
-17.5 | -0.1784 | 0.17748 | -0.0828 | -1.0052
-17 | -0.1445 | 0.16924 | -0.0908 | -0.85382
-16.5 | -0.1177 | 0.15953 | -0.0988 | -0.73779
-16 | -0.1001 | 0.14997 | -0.1049 | -0.66747
-15.5 | -0.0832 | 0.14112 | -0.1106 | -0.58957
-15 | -0.0564 | 0.13326 | -0.1175 | -0.42323
-14.5 | -0.0517 | 0.1211 | -0.1261 | -0.42692
-14 | -0.0263 | 0.11185 | -0.1354 | -0.23514
-13.5 | -0.0245 | 0.10123 | -0.143 | -0.24202
-13 | -0.0507 | 0.08799 | -0.1514 | -0.5762
-12.5 | -0.099 | 0.07337 | -0.1611 | -1.3493
-12 | -0.1184 | 0.06304 | -0.1684 | -1.8782
-11.5 | -0.1408 | 0.05334 | -0.1756 | -2.6397
-11 | -0.1579 | 0.04489 | -0.1816 | -3.5175
-10.5 | -0.1839 | 0.03596 | -0.1878 | -5.114
-10 | -0.1942 | 0.02763 | -0.1944 | -7.0286
-9.5 | -0.2251 | 0.02103 | -0.1954 | -10.7038
-9 | -0.2523 | 0.01771 | -0.186 | -14.2462
-8.5 | -0.2843 | 0.01526 | -0.1711 | -18.6304
-8 | -0.2949 | 0.01256 | -0.1584 | -23.4793
-7.5 | -0.257 | 0.01133 | -0.1511 | -22.6831
-7 | -0.2126 | 0.01034 | -0.1447 | -20.5609
-6.5 | -0.1608 | 0.00965 | -0.1396 | -16.6632
-6 | -0.1027 | 0.00923 | -0.1357 | -11.1268
-5.5 | -0.045 | 0.00886 | -0.1321 | -5.079
-5 | 0.0146 | 0.00859 | -0.1289 | 1.6997
-4.5 | 0.0712 | 0.00818 | -0.1256 | 8.7042
-4 | 0.13 | 0.00796 | -0.1228 | 16.3317
-3.5 | 0.1882 | 0.00781 | -0.12 | 24.0973
-3 | 0.2464 | 0.00768 | -0.1174 | 32.0833
-2.5 | 0.3025 | 0.00757 | -0.1145 | 39.9604
-2 | 0.3511 | 0.00745 | -0.1102 | 47.1275
-1.5 | 0.405 | 0.00737 | -0.1071 | 54.9525
-1 | 0.458 | 0.00736 | -0.1039 | 62.2283
-0.5 | 0.5107 | 0.0074 | -0.1008 | 69.0135
0 | 0.5577 | 0.00718 | -0.0967 | 77.6741
0.5 | 0.6049 | 0.00703 | -0.0928 | 86.0455
1 | 0.6551 | 0.0072 | -0.0894 | 90.9861
1.5 | 0.705 | 0.00741 | -0.086 | 95.1417
2 | 0.7536 | 0.00766 | -0.0824 | 98.3812
2.5 | 0.8047 | 0.00791 | -0.0794 | 101.732
3 | 0.8522 | 0.00821 | -0.0757 | 103.8002
3.5 | 0.8972 | 0.00856 | -0.0716 | 104.8131
4 | 0.9396 | 0.00895 | -0.0672 | 104.9832
4.5 | 0.9815 | 0.00927 | -0.0627 | 105.8792
5 | 1.0194 | 0.0096 | -0.0576 | 106.1875
6.5 | 1.3214 | 0.01229 | -0.0818 | 107.5183
7 | 1.3603 | 0.01358 | -0.0777 | 100.1694
7.5 | 1.3892 | 0.01545 | -0.0728 | 89.9159
8 | 1.4179 | 0.01753 | -0.0683 | 80.8842
8.5 | 1.4264 | 0.02084 | -0.0625 | 68.4453
9 | 1.4005 | 0.02638 | -0.055 | 53.0895
9.5 | 1.3249 | 0.03572 | -0.0463 | 37.0913
10 | 1.2702 | 0.04478 | -0.0409 | 28.3653
10.5 | 1.281 | 0.04945 | -0.0388 | 25.905
11 | 1.2906 | 0.05439 | -0.037 | 23.7286
11.5 | 1.2992 | 0.0595 | -0.0354 | 21.8353
12 | 1.3026 | 0.06524 | -0.0341 | 19.9663
12.5 | 1.3038 | 0.07128 | -0.033 | 18.2912
13 | 1.306 | 0.07743 | -0.0323 | 16.8668
13.5 | 1.3015 | 0.08433 | -0.032 | 15.4334

## 46. Re 7M Mach 0.00 (1)
BIGFOIL.COM POLAR EXPORT
goe504
GOE 504 |  |  |  | Cl Max: | 1.6061 | at alpha= | 18 | deg
XFOIL ncrit=9 |  |  |  | L/D Max: | 160.159 | at alpha= | 6.5 | deg
Re: | 7000000 |  |  | Cd Min: | 0.09575 | at alpha= | 20 | deg
Mach: | 0 |  |  | Cl=0 at alpha= | -5.2519 | deg
|  |  |  | @ Cl=0.1, Cd= | 0.006886
|  |  |  | @ Cl=0.4, Cd= | 0.0065987
|  |  |  | @ Cl=0.6, Cd= | 0.0060721
alpha (deg) | Cl | Cd | Cm | Cl/Cd
-20 | -1.195 | 0.04512 | -0.1185 | -26.4849
-19.5 | -1.2124 | 0.03435 | -0.1286 | -35.2955
-19 | -1.213 | 0.02716 | -0.1349 | -44.6613
-18.5 | -1.2036 | 0.02228 | -0.1384 | -54.0215
-18 | -1.1712 | 0.01949 | -0.1411 | -60.0924
-17.5 | -1.1327 | 0.01746 | -0.1429 | -64.874
-17 | -1.0819 | 0.01604 | -0.1453 | -67.4501
-16.5 | -0.9852 | 0.01464 | -0.1561 | -67.2951
-16 | -0.9424 | 0.01378 | -0.1555 | -68.389
-15.5 | -0.9203 | 0.01319 | -0.1502 | -69.7726
-15 | -0.9059 | 0.01262 | -0.143 | -71.7829
-14.5 | -0.8878 | 0.01212 | -0.1362 | -73.2508
-14 | -0.8546 | 0.01163 | -0.1323 | -73.4824
-13.5 | -0.8176 | 0.01119 | -0.129 | -73.0652
-13 | -0.7758 | 0.0108 | -0.1266 | -71.8333
-12.5 | -0.7327 | 0.01039 | -0.1243 | -70.5197
-12 | -0.6885 | 0.00998 | -0.1222 | -68.988
-11.5 | -0.6423 | 0.00962 | -0.1204 | -66.7672
-11 | -0.5939 | 0.00932 | -0.1191 | -63.7232
-10.5 | -0.5443 | 0.00904 | -0.1179 | -60.2102
-10 | -0.4952 | 0.0087 | -0.1166 | -56.9195
-9.5 | -0.4446 | 0.00847 | -0.1156 | -52.4911
-9 | -0.3931 | 0.00827 | -0.1147 | -47.5333
-8.5 | -0.3406 | 0.00808 | -0.114 | -42.1535
-8 | -0.2892 | 0.00785 | -0.1131 | -36.8408
-7.5 | -0.2375 | 0.00765 | -0.1122 | -31.0458
-7 | -0.1851 | 0.00751 | -0.1115 | -24.6471
-6.5 | -0.1321 | 0.00738 | -0.1109 | -17.8997
-6 | -0.0791 | 0.00728 | -0.1103 | -10.8654
-5.5 | -0.0259 | 0.00719 | -0.1098 | -3.6022
-5 | 0.0263 | 0.00702 | -0.109 | 3.7464
-4.5 | 0.0789 | 0.00691 | -0.1083 | 11.4182
-4 | 0.1317 | 0.00685 | -0.1077 | 19.2263
-3.5 | 0.1852 | 0.00678 | -0.1073 | 27.3156
-3 | 0.2386 | 0.00672 | -0.1068 | 35.506
-2.5 | 0.291 | 0.00669 | -0.1062 | 43.4978
-2 | 0.344 | 0.00662 | -0.1056 | 51.9637
-1.5 | 0.3967 | 0.0066 | -0.1051 | 60.1061
-1 | 0.4478 | 0.00658 | -0.1042 | 68.0547
-0.5 | 0.4908 | 0.00614 | -0.1018 | 79.9349
0 | 0.5403 | 0.00603 | -0.1006 | 89.602
0.5 | 0.5901 | 0.00606 | -0.0995 | 97.3762
1 | 0.6393 | 0.00612 | -0.0983 | 104.4608
1.5 | 0.6889 | 0.00616 | -0.0972 | 111.8344
2 | 0.7328 | 0.00621 | -0.0949 | 118.0032
2.5 | 0.7751 | 0.00631 | -0.0923 | 122.8368
3 | 0.8181 | 0.00638 | -0.0899 | 128.2288
3.5 | 0.8608 | 0.00646 | -0.0874 | 133.2508
4 | 0.9006 | 0.00653 | -0.0845 | 137.9173
4.5 | 0.937 | 0.00662 | -0.0809 | 141.5408
5 | 0.9725 | 0.0067 | -0.0771 | 145.1493
5.5 | 1.0027 | 0.00679 | -0.0723 | 147.673
6 | 1.0838 | 0.00683 | -0.0789 | 158.6823
6.5 | 1.2124 | 0.00757 | -0.0964 | 160.1585
7 | 1.251 | 0.00812 | -0.0938 | 154.064
7.5 | 1.3069 | 0.00892 | -0.0954 | 146.5135
8 | 1.3185 | 0.01004 | -0.0879 | 131.3247
9 | 1.2887 | 0.01559 | -0.0671 | 82.662
9.5 | 1.3206 | 0.01673 | -0.0648 | 78.936
10 | 1.3518 | 0.01796 | -0.0625 | 75.2673
10.5 | 1.381 | 0.01939 | -0.0603 | 71.2223
11 | 1.4102 | 0.0209 | -0.0583 | 67.4737
11.5 | 1.4378 | 0.0226 | -0.0563 | 63.6195
12 | 1.4618 | 0.02463 | -0.0543 | 59.3504
12.5 | 1.4844 | 0.02686 | -0.0523 | 55.2643
13 | 1.508 | 0.02911 | -0.0507 | 51.8035
13.5 | 1.5285 | 0.03168 | -0.0491 | 48.2481
14 | 1.5442 | 0.03472 | -0.0474 | 44.4758
14.5 | 1.5591 | 0.03797 | -0.0458 | 41.0614
15 | 1.5708 | 0.04157 | -0.0444 | 37.7869
15.5 | 1.5828 | 0.04528 | -0.0432 | 34.9558
16 | 1.5929 | 0.04929 | -0.0423 | 32.3169
16.5 | 1.5997 | 0.05366 | -0.0413 | 29.8118
17 | 1.604 | 0.05846 | -0.0406 | 27.4376
17.5 | 1.606 | 0.06359 | -0.0401 | 25.2555
18 | 1.6061 | 0.06899 | -0.0398 | 23.2802
18.5 | 1.6047 | 0.07472 | -0.0397 | 21.4762
19 | 1.596 | 0.08138 | -0.0398 | 19.6117
19.5 | 1.5897 | 0.0879 | -0.0402 | 18.0853
20 | 1.5736 | 0.09575 | -0.041 | 16.4345

## 47. Re 7M Mach 0.10 (1)
BIGFOIL.COM POLAR EXPORT
goe504
GOE 504 |  |  |  | Cl Max: | 1.005 | at alpha= | 5.5 | deg
XFOIL ncrit=9 |  |  |  | L/D Max: | 146.501 | at alpha= | 5.5 | deg
Re: | 7000000 |  |  | Cd Min: | 0.05944 | at alpha= | -20 | deg
Mach: | 0.1 |  |  | Cl=0 at alpha= | -5.2472 | deg
|  |  |  | @ Cl=0.1, Cd= | 0.0069062
|  |  |  | @ Cl=0.4, Cd= | 0.0066097
|  |  |  | @ Cl=0.6, Cd= | 0.0060812
alpha (deg) | Cl | Cd | Cm | Cl/Cd
-20 | -1.1015 | 0.05944 | -0.1112 | -18.5313
-19.5 | -1.1586 | 0.04472 | -0.1227 | -25.9079
-19 | -1.1749 | 0.03387 | -0.1331 | -34.6885
-18.5 | -1.1798 | 0.02676 | -0.1384 | -44.0882
-18 | -1.16 | 0.02209 | -0.143 | -52.5124
-17.5 | -1.1295 | 0.01905 | -0.1457 | -59.2913
-17 | -1.0887 | 0.01719 | -0.1472 | -63.3333
-16.5 | -0.9997 | 0.01538 | -0.1571 | -65
-16 | -0.9414 | 0.01427 | -0.1597 | -65.9706
-15.5 | -0.9177 | 0.01356 | -0.1548 | -67.677
-15 | -0.899 | 0.01301 | -0.1483 | -69.1007
-14.5 | -0.8854 | 0.01248 | -0.1406 | -70.9455
-14 | -0.8559 | 0.01194 | -0.1358 | -71.6834
-13.5 | -0.8212 | 0.01141 | -0.1319 | -71.972
-13 | -0.7804 | 0.01097 | -0.1291 | -71.1395
-12.5 | -0.7366 | 0.01058 | -0.1267 | -69.6219
-12 | -0.6923 | 0.01015 | -0.1244 | -68.2069
-11.5 | -0.6468 | 0.00973 | -0.1223 | -66.4748
-11 | -0.5985 | 0.00941 | -0.1207 | -63.6026
-10.5 | -0.5486 | 0.00911 | -0.1194 | -60.2195
-10 | -0.4988 | 0.00878 | -0.118 | -56.8109
-9.5 | -0.4481 | 0.00853 | -0.1168 | -52.5322
-9 | -0.3963 | 0.00832 | -0.1158 | -47.6322
-8.5 | -0.3435 | 0.00813 | -0.115 | -42.2509
-8 | -0.2912 | 0.00791 | -0.1142 | -36.8142
-7.5 | -0.2394 | 0.00769 | -0.1132 | -31.1313
-7 | -0.1867 | 0.00754 | -0.1124 | -24.7613
-6.5 | -0.1335 | 0.00741 | -0.1117 | -18.0162
-6 | -0.0801 | 0.00731 | -0.111 | -10.9576
-5.5 | -0.0266 | 0.00721 | -0.1104 | -3.6893
-5 | 0.026 | 0.00705 | -0.1097 | 3.6879
-4.5 | 0.0789 | 0.00693 | -0.1089 | 11.3853
-4 | 0.132 | 0.00687 | -0.1083 | 19.214
-3.5 | 0.1857 | 0.0068 | -0.1078 | 27.3088
-3 | 0.2394 | 0.00673 | -0.1073 | 35.5721
-2.5 | 0.2922 | 0.0067 | -0.1066 | 43.6119
-2 | 0.3452 | 0.00664 | -0.106 | 51.988
-1.5 | 0.3983 | 0.00661 | -0.1054 | 60.2572
-1 | 0.4499 | 0.0066 | -0.1045 | 68.1667
-0.5 | 0.4933 | 0.00619 | -0.1021 | 79.6931
0 | 0.5422 | 0.00605 | -0.1008 | 89.6198
0.5 | 0.5921 | 0.00607 | -0.0996 | 97.5453
1 | 0.6414 | 0.00614 | -0.0984 | 104.4625
1.5 | 0.6903 | 0.00617 | -0.097 | 111.8801
2 | 0.7331 | 0.00622 | -0.0944 | 117.8617
2.5 | 0.7765 | 0.00632 | -0.0919 | 122.8639
3 | 0.8191 | 0.00642 | -0.0894 | 127.5857
3.5 | 0.8626 | 0.00651 | -0.087 | 132.5038
4 | 0.9032 | 0.00657 | -0.0842 | 137.4734
4.5 | 0.9396 | 0.00668 | -0.0805 | 140.6587
5 | 0.9751 | 0.00676 | -0.0766 | 144.2456
5.5 | 1.005 | 0.00686 | -0.0717 | 146.5015

## 48. Re 7M Mach 0.25 (1)
BIGFOIL.COM POLAR EXPORT
goe504
GOE 504 |  |  |  | Cl Max: | 1.5379 | at alpha= | 16 | deg
XFOIL ncrit=9 |  |  |  | L/D Max: | 154.547 | at alpha= | 6.5 | deg
Re: | 7000000 |  |  | Cd Min: | 0.13842 | at alpha= | -20 | deg
Mach: | 0.25 |  |  | Cl=0 at alpha= | -5.2215 | deg
|  |  |  | @ Cl=0.1, Cd= | 0.0070049
|  |  |  | @ Cl=0.4, Cd= | 0.0066857
|  |  |  | @ Cl=0.6, Cd= | 0.0061697
alpha (deg) | Cl | Cd | Cm | Cl/Cd
-20 | -0.6009 | 0.13842 | -0.0709 | -4.3411
-19.5 | -0.7108 | 0.11218 | -0.0884 | -6.3362
-19 | -0.7779 | 0.09424 | -0.1011 | -8.2545
-18.5 | -0.8322 | 0.07884 | -0.1127 | -10.5556
-18 | -0.8844 | 0.06553 | -0.1219 | -13.4961
-17.5 | -0.9507 | 0.0515 | -0.132 | -18.4602
-17 | -0.9833 | 0.0392 | -0.1434 | -25.0842
-16.5 | -0.9946 | 0.02782 | -0.1563 | -35.7513
-16 | -0.9787 | 0.02226 | -0.1618 | -43.9668
-15.5 | -0.9192 | 0.01793 | -0.1715 | -51.266
-15 | -0.8674 | 0.01575 | -0.1741 | -55.073
-14.5 | -0.8521 | 0.0146 | -0.1676 | -58.363
-14 | -0.8356 | 0.01373 | -0.1602 | -60.8594
-13.5 | -0.8181 | 0.01303 | -0.1523 | -62.7859
-13 | -0.7906 | 0.01241 | -0.146 | -63.7067
-12.5 | -0.756 | 0.01165 | -0.1409 | -64.8927
-12 | -0.7138 | 0.01107 | -0.1371 | -64.4806
-11.5 | -0.6679 | 0.01056 | -0.1338 | -63.2481
-11 | -0.62 | 0.01009 | -0.1309 | -61.447
-10.5 | -0.5711 | 0.00964 | -0.1283 | -59.2427
-10 | -0.519 | 0.00926 | -0.1263 | -56.0475
-9.5 | -0.466 | 0.00895 | -0.1244 | -52.067
-9 | -0.4136 | 0.00862 | -0.1226 | -47.9814
-8.5 | -0.3594 | 0.0084 | -0.1211 | -42.7857
-8 | -0.3041 | 0.00819 | -0.1198 | -37.1306
-7.5 | -0.2498 | 0.00796 | -0.1185 | -31.3819
-7 | -0.1958 | 0.00772 | -0.1172 | -25.3627
-6.5 | -0.1408 | 0.00757 | -0.1161 | -18.5997
-6 | -0.0858 | 0.00746 | -0.115 | -11.5013
-5.5 | -0.0308 | 0.00735 | -0.114 | -4.1905
-5 | 0.0245 | 0.00724 | -0.1132 | 3.384
-4.5 | 0.0786 | 0.00704 | -0.1121 | 11.1648
-4 | 0.1335 | 0.00695 | -0.1112 | 19.2086
-3 | 0.2434 | 0.00681 | -0.1096 | 35.7416
-2.5 | 0.2982 | 0.00677 | -0.1089 | 44.0473
-2 | 0.3517 | 0.00673 | -0.1079 | 52.2585
-1.5 | 0.4062 | 0.00668 | -0.1071 | 60.8084
-1 | 0.4594 | 0.00667 | -0.1061 | 68.8756
-0.5 | 0.5075 | 0.00647 | -0.1041 | 78.4389
0 | 0.5517 | 0.00616 | -0.1014 | 89.5617
0.5 | 0.6013 | 0.00617 | -0.0998 | 97.4554
1 | 0.6468 | 0.00619 | -0.0972 | 104.4911
1.5 | 0.6915 | 0.00626 | -0.0945 | 110.4633
2 | 0.7384 | 0.00633 | -0.0923 | 116.6509
2.5 | 0.784 | 0.0065 | -0.0899 | 120.6154
3 | 0.8289 | 0.00663 | -0.0874 | 125.0226
3.5 | 0.8713 | 0.0068 | -0.0845 | 128.1324
4 | 0.9143 | 0.00686 | -0.0816 | 133.2799
4.5 | 0.9525 | 0.00698 | -0.0779 | 136.4613
5 | 0.9892 | 0.00708 | -0.0739 | 139.7175
5.5 | 1.0197 | 0.00724 | -0.0688 | 140.8425
6 | 1.1201 | 0.00731 | -0.0789 | 153.2285
6.5 | 1.2441 | 0.00805 | -0.0944 | 154.5466
7 | 1.2849 | 0.00879 | -0.0919 | 146.1775
7.5 | 1.3263 | 0.00964 | -0.0898 | 137.583
8 | 1.3412 | 0.01102 | -0.083 | 121.706
8.5 | 1.2982 | 0.01509 | -0.0687 | 86.0305
9 | 1.2932 | 0.01828 | -0.0614 | 70.744
9.5 | 1.3236 | 0.01989 | -0.059 | 66.546
10 | 1.3537 | 0.02161 | -0.0567 | 62.6423
10.5 | 1.3808 | 0.02363 | -0.0544 | 58.4342
11 | 1.4076 | 0.02579 | -0.0523 | 54.5793
11.5 | 1.4323 | 0.02816 | -0.0503 | 50.8629
12 | 1.4518 | 0.03105 | -0.0482 | 46.7568
12.5 | 1.4716 | 0.03401 | -0.0463 | 43.2696
13 | 1.491 | 0.0371 | -0.0446 | 40.1887
13.5 | 1.5048 | 0.0408 | -0.0429 | 36.8824
14 | 1.5159 | 0.04479 | -0.0413 | 33.8446
14.5 | 1.5237 | 0.04926 | -0.0399 | 30.9318
15 | 1.5289 | 0.05406 | -0.0386 | 28.2815
15.5 | 1.5354 | 0.05888 | -0.0377 | 26.0768
16 | 1.5379 | 0.06424 | -0.037 | 23.9399
16.5 | 1.537 | 0.07 | -0.0364 | 21.9571
17 | 1.5345 | 0.07614 | -0.0362 | 20.1537
17.5 | 1.5294 | 0.08261 | -0.0362 | 18.5135
18 | 1.5221 | 0.08951 | -0.0365 | 17.0048
18.5 | 1.5141 | 0.09659 | -0.0372 | 15.6755
19 | 1.4985 | 0.10475 | -0.0383 | 14.3055
19.5 | 1.4857 | 0.11272 | -0.0398 | 13.1804
20 | 1.4653 | 0.12178 | -0.0418 | 12.0324

## 49. Re 7M Mach 0.50 (1)
BIGFOIL.COM POLAR EXPORT
goe504
GOE 504 |  |  |  | Cl Max: | 1.4284 | at alpha= | 8 | deg
XFOIL ncrit=9 |  |  |  | L/D Max: | 116.059 | at alpha= | 6.5 | deg
Re: | 7000000 |  |  | Cd Min: | 0.09218 | at alpha= | -13.5 | deg
Mach: | 0.5 |  |  | Cl=0 at alpha= | -5.0882 | deg
|  |  |  | @ Cl=0.1, Cd= | 0.0075888
|  |  |  | @ Cl=0.4, Cd= | 0.007012
|  |  |  | @ Cl=0.6, Cd= | 0.0067808
alpha (deg) | Cl | Cd | Cm | Cl/Cd
-13.5 | -0.0865 | 0.09218 | -0.1481 | -0.93838
-13 | -0.1106 | 0.0804 | -0.156 | -1.3756
-12.5 | -0.1344 | 0.06914 | -0.1641 | -1.9439
-12 | -0.1464 | 0.05974 | -0.1714 | -2.4506
-11.5 | -0.167 | 0.05029 | -0.1789 | -3.3207
-11 | -0.1857 | 0.04174 | -0.1852 | -4.449
-10.5 | -0.2084 | 0.03275 | -0.192 | -6.3634
-10 | -0.2378 | 0.02336 | -0.1995 | -10.1798
-9.5 | -0.2789 | 0.0184 | -0.1938 | -15.1576
-9 | -0.311 | 0.0156 | -0.1807 | -19.9359
-8.5 | -0.3283 | 0.0134 | -0.1667 | -24.5
-8 | -0.325 | 0.01111 | -0.155 | -29.2529
-7.5 | -0.2872 | 0.00983 | -0.1473 | -29.2167
-7 | -0.2297 | 0.00927 | -0.1426 | -24.7789
-6.5 | -0.1704 | 0.00883 | -0.1385 | -19.2978
-6 | -0.112 | 0.00837 | -0.1346 | -13.3811
-5.5 | -0.0504 | 0.00812 | -0.1314 | -6.2069
-5 | 0.0108 | 0.0079 | -0.1285 | 1.3671
-4.5 | 0.0723 | 0.00769 | -0.126 | 9.4018
-4 | 0.1325 | 0.00747 | -0.1234 | 17.7376
-3.5 | 0.1914 | 0.00732 | -0.1208 | 26.1475
-3 | 0.2514 | 0.00721 | -0.1185 | 34.8682
-2.5 | 0.3105 | 0.00712 | -0.1162 | 43.6096
-2 | 0.3618 | 0.00707 | -0.1124 | 51.174
-1.5 | 0.4145 | 0.00699 | -0.109 | 59.299
-1 | 0.4681 | 0.00696 | -0.106 | 67.2557
-0.5 | 0.5198 | 0.00702 | -0.1026 | 74.0456
0 | 0.5705 | 0.00695 | -0.0992 | 82.0863
0.5 | 0.6141 | 0.0067 | -0.0945 | 91.6567
1 | 0.6652 | 0.00685 | -0.0913 | 97.1095
1.5 | 0.7142 | 0.00704 | -0.0877 | 101.4489
2 | 0.7643 | 0.00728 | -0.0843 | 104.9863
2.5 | 0.8146 | 0.00751 | -0.0811 | 108.4687
3 | 0.8632 | 0.0078 | -0.0776 | 110.6667
4 | 0.9522 | 0.00856 | -0.0692 | 111.2383
4.5 | 0.9978 | 0.00891 | -0.0653 | 111.9865
5 | 1.0399 | 0.00929 | -0.0608 | 111.9376
5.5 | 1.0771 | 0.00976 | -0.0556 | 110.3586
6 | 1.1221 | 0.01019 | -0.0521 | 110.1178
6.5 | 1.337 | 0.01152 | -0.0838 | 116.059
7 | 1.3787 | 0.01281 | -0.0801 | 107.6269
7.5 | 1.4082 | 0.01458 | -0.0751 | 96.5844
8 | 1.4284 | 0.01698 | -0.0696 | 84.1225
9 | 1.3447 | 0.02967 | -0.0516 | 45.3219
9.5 | 1.2913 | 0.03805 | -0.0449 | 33.9369
10 | 1.3063 | 0.04221 | -0.0425 | 30.9476
10.5 | 1.3216 | 0.04645 | -0.0403 | 28.4521
11 | 1.333 | 0.05115 | -0.0383 | 26.0606
11.5 | 1.3414 | 0.05619 | -0.0365 | 23.8726
12 | 1.3475 | 0.06158 | -0.0349 | 21.8821
12.5 | 1.3506 | 0.06736 | -0.0337 | 20.0505
13 | 1.3497 | 0.07364 | -0.0327 | 18.3284

## 50. Re 8M Mach 0.00 (1)
BIGFOIL.COM POLAR EXPORT
goe504
GOE 504 |  |  |  | Cl Max: | 1.0432 | at alpha= | 6 | deg
XFOIL ncrit=9 |  |  |  | L/D Max: | 150.97 | at alpha= | 6 | deg
Re: | 8000000 |  |  | Cd Min: | 0.01543 | at alpha= | -17 | deg
Mach: | 0 |  |  | Cl=0 at alpha= | -5.2439 | deg
|  |  |  | @ Cl=0.1, Cd= | 0.0067478
|  |  |  | @ Cl=0.4, Cd= | 0.0064988
|  |  |  | @ Cl=0.6, Cd= | 0.005985
alpha (deg) | Cl | Cd | Cm | Cl/Cd
-17 | -1.0765 | 0.01543 | -0.1474 | -69.7667
-16.5 | -0.9859 | 0.01404 | -0.1571 | -70.2208
-16 | -0.9574 | 0.01333 | -0.1533 | -71.823
-15.5 | -0.938 | 0.0128 | -0.1473 | -73.2812
-15 | -0.9208 | 0.01238 | -0.1403 | -74.378
-14.5 | -0.8957 | 0.01191 | -0.1349 | -75.2057
-14 | -0.8613 | 0.0114 | -0.1312 | -75.5526
-13.5 | -0.8241 | 0.01091 | -0.128 | -75.5362
-13 | -0.7822 | 0.01052 | -0.1255 | -74.3536
-12 | -0.6921 | 0.00977 | -0.1216 | -70.8393
-11.5 | -0.6459 | 0.00937 | -0.1199 | -68.9328
-11 | -0.5971 | 0.00906 | -0.1186 | -65.9051
-10.5 | -0.5476 | 0.00879 | -0.1174 | -62.2981
-10 | -0.4978 | 0.0085 | -0.1162 | -58.5647
-9.5 | -0.4469 | 0.00824 | -0.1152 | -54.2354
-9 | -0.3952 | 0.00803 | -0.1144 | -49.2154
-8.5 | -0.3431 | 0.00787 | -0.1136 | -43.5959
-8 | -0.2906 | 0.00772 | -0.1129 | -37.6425
-7.5 | -0.239 | 0.00747 | -0.112 | -31.9946
-7 | -0.1862 | 0.00732 | -0.1114 | -25.4372
-6.5 | -0.1333 | 0.00719 | -0.1107 | -18.5396
-6 | -0.0803 | 0.0071 | -0.1101 | -11.3099
-5.5 | -0.0272 | 0.00701 | -0.1096 | -3.8802
-5 | 0.0259 | 0.00694 | -0.109 | 3.732
-4.5 | 0.0785 | 0.00678 | -0.1083 | 11.5782
-4 | 0.132 | 0.0067 | -0.1079 | 19.7015
-3.5 | 0.1852 | 0.00664 | -0.1073 | 27.8916
-3 | 0.2384 | 0.0066 | -0.1068 | 36.1212
-2.5 | 0.2921 | 0.00655 | -0.1064 | 44.5954
-2 | 0.3447 | 0.00651 | -0.1058 | 52.9493
-1.5 | 0.3969 | 0.0065 | -0.1051 | 61.0615
-1 | 0.4492 | 0.00648 | -0.1045 | 69.321
-0.5 | 0.497 | 0.00626 | -0.103 | 79.393
0 | 0.5418 | 0.00598 | -0.1009 | 90.602
0.5 | 0.5915 | 0.00598 | -0.0998 | 98.913
1 | 0.6424 | 0.00601 | -0.099 | 106.8885
1.5 | 0.6909 | 0.00608 | -0.0977 | 113.6349
2 | 0.7351 | 0.00617 | -0.0954 | 119.141
2.5 | 0.7789 | 0.00622 | -0.0931 | 125.2251
3 | 0.8223 | 0.00628 | -0.0908 | 130.9395
3.5 | 0.8636 | 0.00643 | -0.088 | 134.3079
4 | 0.9043 | 0.00651 | -0.0852 | 138.9094
4.5 | 0.9443 | 0.00657 | -0.0824 | 143.7291
5.5 | 1.0127 | 0.00681 | -0.0744 | 148.7078
6 | 1.0432 | 0.00691 | -0.0696 | 150.9696

## 51. Re 8M Mach 0.10 (1)
BIGFOIL.COM POLAR EXPORT
goe504
GOE 504 |  |  |  | Cl Max: | 1.6162 | at alpha= | 17.5 | deg
XFOIL ncrit=9 |  |  |  | L/D Max: | 161.332 | at alpha= | 6.5 | deg
Re: | 8000000 |  |  | Cd Min: | 0.09698 | at alpha= | 20 | deg
Mach: | 0.1 |  |  | Cl=0 at alpha= | -5.2392 | deg
|  |  |  | @ Cl=0.1, Cd= | 0.0067639
|  |  |  | @ Cl=0.4, Cd= | 0.0065097
|  |  |  | @ Cl=0.6, Cd= | 0.0060039
alpha (deg) | Cl | Cd | Cm | Cl/Cd
-16.5 | -0.9932 | 0.01471 | -0.1596 | -67.5187
-16 | -0.9548 | 0.0138 | -0.158 | -69.1884
-15.5 | -0.9349 | 0.01315 | -0.1522 | -71.0951
-15 | -0.9177 | 0.01265 | -0.1452 | -72.5455
-14.5 | -0.8958 | 0.01225 | -0.1389 | -73.1265
-14 | -0.8627 | 0.01171 | -0.1347 | -73.6721
-13.5 | -0.8278 | 0.01114 | -0.1309 | -74.3088
-13 | -0.7869 | 0.01069 | -0.128 | -73.6109
-12.5 | -0.7427 | 0.0103 | -0.1257 | -72.1068
-12 | -0.6962 | 0.00995 | -0.1238 | -69.9698
-11.5 | -0.6503 | 0.00949 | -0.1218 | -68.5248
-11 | -0.6016 | 0.00915 | -0.1202 | -65.7486
-10.5 | -0.5519 | 0.00887 | -0.1189 | -62.221
-10 | -0.5014 | 0.00859 | -0.1176 | -58.3702
-9.5 | -0.4505 | 0.0083 | -0.1165 | -54.2771
-9 | -0.3984 | 0.00808 | -0.1155 | -49.3069
-8.5 | -0.3459 | 0.0079 | -0.1146 | -43.7848
-8 | -0.2931 | 0.00775 | -0.1139 | -37.8194
-7.5 | -0.241 | 0.00752 | -0.1129 | -32.0479
-7 | -0.1879 | 0.00735 | -0.1122 | -25.5646
-6.5 | -0.1346 | 0.00722 | -0.1115 | -18.6427
-6 | -0.0812 | 0.00712 | -0.1109 | -11.4045
-5.5 | -0.0278 | 0.00703 | -0.1102 | -3.9545
-5 | 0.0255 | 0.00695 | -0.1096 | 3.6691
-4.5 | 0.0784 | 0.0068 | -0.1089 | 11.5294
-4 | 0.1323 | 0.00671 | -0.1084 | 19.7168
-3.5 | 0.1858 | 0.00666 | -0.1078 | 27.8979
-3 | 0.2391 | 0.00661 | -0.1072 | 36.1725
-2.5 | 0.2931 | 0.00657 | -0.1068 | 44.6119
-2 | 0.3461 | 0.00652 | -0.1062 | 53.0828
-1.5 | 0.3984 | 0.00651 | -0.1055 | 61.1982
-1 | 0.451 | 0.0065 | -0.1048 | 69.3846
-0.5 | 0.4991 | 0.00627 | -0.1033 | 79.6013
0 | 0.5439 | 0.00599 | -0.1012 | 90.8013
0.5 | 0.5934 | 0.006 | -0.0999 | 98.9
1 | 0.6445 | 0.00603 | -0.099 | 106.8823
1.5 | 0.6932 | 0.0061 | -0.0977 | 113.6393
2 | 0.7352 | 0.00617 | -0.0949 | 119.1572
3 | 0.824 | 0.00631 | -0.0904 | 130.5864
3.5 | 0.8656 | 0.00646 | -0.0876 | 133.9938
4 | 0.9063 | 0.00656 | -0.0848 | 138.1555
4.5 | 0.9462 | 0.00663 | -0.0818 | 142.7149
5 | 0.9827 | 0.00674 | -0.0782 | 145.8012
5.5 | 1.0152 | 0.00687 | -0.0738 | 147.7729
6 | 1.0464 | 0.00697 | -0.0691 | 150.1291
6.5 | 1.1987 | 0.00743 | -0.0919 | 161.3324
7 | 1.2588 | 0.00811 | -0.094 | 155.2158
7.5 | 1.3013 | 0.00892 | -0.0926 | 145.8857
8 | 1.3153 | 0.01038 | -0.086 | 126.7148
8.5 | 1.267 | 0.01441 | -0.0701 | 87.9251
9 | 1.2986 | 0.0155 | -0.0674 | 83.7806
9.5 | 1.3316 | 0.01661 | -0.0651 | 80.1686
10 | 1.3624 | 0.01789 | -0.0628 | 76.1543
10.5 | 1.3929 | 0.01928 | -0.0606 | 72.2459
11 | 1.4223 | 0.02081 | -0.0586 | 68.3469
11.5 | 1.4493 | 0.02258 | -0.0565 | 64.1851
12 | 1.4735 | 0.02465 | -0.0544 | 59.7769
12.5 | 1.4973 | 0.02682 | -0.0525 | 55.8277
13 | 1.5205 | 0.02913 | -0.0508 | 52.197
13.5 | 1.5403 | 0.03181 | -0.0491 | 48.4219
14 | 1.5541 | 0.03506 | -0.0472 | 44.3269
14.5 | 1.5705 | 0.03822 | -0.0457 | 41.0911
15 | 1.5837 | 0.04173 | -0.0443 | 37.9511
15.5 | 1.5948 | 0.04557 | -0.0431 | 34.9967
16 | 1.6051 | 0.04958 | -0.0421 | 32.3739
16.5 | 1.6115 | 0.05403 | -0.0411 | 29.826
17 | 1.6129 | 0.05918 | -0.0403 | 27.2541
17.5 | 1.6162 | 0.06418 | -0.0398 | 25.1823
18 | 1.6147 | 0.0698 | -0.0394 | 23.1332
18.5 | 1.6081 | 0.07621 | -0.0394 | 21.1009
19 | 1.5983 | 0.08299 | -0.0395 | 19.2589
19.5 | 1.5921 | 0.08957 | -0.04 | 17.7749
20 | 1.5797 | 0.09698 | -0.0408 | 16.2889

## 52. Re 8M Mach 0.25 (1)
BIGFOIL.COM POLAR EXPORT
goe504
GOE 504 |  |  |  | Cl Max: | 1.5601 | at alpha= | 16 | deg
XFOIL ncrit=9 |  |  |  | L/D Max: | 155.658 | at alpha= | 6.5 | deg
Re: | 8000000 |  |  | Cd Min: | 0.12071 | at alpha= | -20 | deg
Mach: | 0.25 |  |  | Cl=0 at alpha= | -5.2148 | deg
|  |  |  | @ Cl=0.1, Cd= | 0.0068764
|  |  |  | @ Cl=0.4, Cd= | 0.0065713
|  |  |  | @ Cl=0.6, Cd= | 0.0060785
alpha (deg) | Cl | Cd | Cm | Cl/Cd
-20 | -0.7047 | 0.12071 | -0.0832 | -5.838
-19.5 | -0.7752 | 0.10198 | -0.0964 | -7.6015
-19 | -0.8323 | 0.08603 | -0.1081 | -9.6745
-18.5 | -0.8781 | 0.07218 | -0.119 | -12.1654
-18 | -0.941 | 0.05902 | -0.1272 | -15.9437
-17.5 | -0.9984 | 0.04538 | -0.1381 | -22.0009
-17 | -1.017 | 0.03357 | -0.1504 | -30.2949
-16.5 | -1.0228 | 0.02468 | -0.1596 | -41.4425
-16 | -1.0005 | 0.02046 | -0.1629 | -48.9003
-15.5 | -0.9144 | 0.01709 | -0.1743 | -53.505
-15 | -0.8838 | 0.01523 | -0.1725 | -58.0302
-14.5 | -0.8689 | 0.01414 | -0.1656 | -61.4498
-14 | -0.8521 | 0.0133 | -0.158 | -64.0677
-13.5 | -0.8352 | 0.01267 | -0.1498 | -65.9195
-13 | -0.8003 | 0.01205 | -0.1446 | -66.4149
-12.5 | -0.7622 | 0.01138 | -0.1401 | -66.9772
-12 | -0.7201 | 0.01077 | -0.1362 | -66.8617
-11.5 | -0.6737 | 0.01027 | -0.133 | -65.5988
-11 | -0.6237 | 0.00983 | -0.1304 | -63.4486
-10.5 | -0.5743 | 0.00937 | -0.1279 | -61.2914
-10 | -0.5227 | 0.00901 | -0.1257 | -58.0133
-9.5 | -0.4694 | 0.00872 | -0.1239 | -53.8303
-9 | -0.4162 | 0.00839 | -0.1222 | -49.6067
-8.5 | -0.3616 | 0.00815 | -0.1207 | -44.3681
-8 | -0.3067 | 0.00795 | -0.1194 | -38.5786
-7.5 | -0.2516 | 0.00779 | -0.1182 | -32.2978
-7 | -0.1978 | 0.00754 | -0.1168 | -26.2334
-6.5 | -0.1424 | 0.00738 | -0.1158 | -19.2954
-6 | -0.0869 | 0.00726 | -0.1148 | -11.9697
-5.5 | -0.0316 | 0.00714 | -0.1139 | -4.4258
-5 | 0.0238 | 0.00705 | -0.1131 | 3.3759
-4.5 | 0.0781 | 0.00692 | -0.112 | 11.2861
-4 | 0.1333 | 0.00681 | -0.1112 | 19.5742
-3.5 | 0.1888 | 0.00673 | -0.1105 | 28.0535
-3 | 0.2437 | 0.00668 | -0.1097 | 36.482
-2.5 | 0.2984 | 0.00665 | -0.109 | 44.8722
-2 | 0.3535 | 0.00658 | -0.1083 | 53.7234
-1.5 | 0.4071 | 0.00657 | -0.1073 | 61.9635
-1 | 0.46 | 0.00658 | -0.1063 | 69.9088
-0.5 | 0.5097 | 0.0064 | -0.1046 | 79.6406
0 | 0.5545 | 0.00606 | -0.102 | 91.5017
0.5 | 0.6037 | 0.00608 | -0.1003 | 99.2928
1 | 0.6499 | 0.00611 | -0.0979 | 106.3666
1.5 | 0.6957 | 0.00614 | -0.0954 | 113.3062
2 | 0.7414 | 0.00624 | -0.093 | 118.8141
2.5 | 0.7855 | 0.00641 | -0.0902 | 122.5429
3 | 0.8318 | 0.00654 | -0.088 | 127.1865
3.5 | 0.8768 | 0.00668 | -0.0856 | 131.2575
4 | 0.9178 | 0.00682 | -0.0823 | 134.5748
4.5 | 0.9568 | 0.00697 | -0.0788 | 137.274
5 | 0.9952 | 0.00708 | -0.0751 | 140.565
5.5 | 1.0277 | 0.00726 | -0.0703 | 141.5565
6 | 1.0623 | 0.00737 | -0.066 | 144.1384
6.5 | 1.2297 | 0.0079 | -0.0912 | 155.6582
7 | 1.2731 | 0.00862 | -0.0892 | 147.6914
7.5 | 1.3284 | 0.00957 | -0.0902 | 138.8088
8 | 1.336 | 0.01118 | -0.0822 | 119.4991
8.5 | 1.2761 | 0.01612 | -0.0658 | 79.1625
9 | 1.3034 | 0.01771 | -0.0626 | 73.5968
9.5 | 1.3352 | 0.01921 | -0.0602 | 69.5055
10 | 1.3644 | 0.02095 | -0.0578 | 65.1265
10.5 | 1.3934 | 0.02281 | -0.0556 | 61.0872
11 | 1.4211 | 0.02485 | -0.0535 | 57.1871
11.5 | 1.4447 | 0.02729 | -0.0513 | 52.9388
12 | 1.4669 | 0.02992 | -0.0493 | 49.0274
12.5 | 1.4877 | 0.03277 | -0.0474 | 45.3982
13 | 1.5058 | 0.03592 | -0.0455 | 41.9209
13.5 | 1.5218 | 0.03936 | -0.0438 | 38.6636
14 | 1.5305 | 0.04353 | -0.042 | 35.1597
14.5 | 1.5417 | 0.04763 | -0.0406 | 32.3683
15 | 1.55 | 0.0521 | -0.0394 | 29.7505
15.5 | 1.5548 | 0.05702 | -0.0383 | 27.2676
16 | 1.5601 | 0.06201 | -0.0375 | 25.1588
16.5 | 1.5581 | 0.06785 | -0.0369 | 22.9639
17 | 1.5551 | 0.07395 | -0.0365 | 21.0291
17.5 | 1.5531 | 0.08002 | -0.0364 | 19.4089
18 | 1.5417 | 0.08732 | -0.0366 | 17.6557
18.5 | 1.5309 | 0.0947 | -0.0372 | 16.1658
19 | 1.5166 | 0.10258 | -0.0381 | 14.7846
19.5 | 1.5062 | 0.11022 | -0.0395 | 13.6654
20 | 1.4936 | 0.11815 | -0.0411 | 12.6416

## 53. Re 8M Mach 0.50 (1)
BIGFOIL.COM POLAR EXPORT
goe504
GOE 504 |  |  |  | Cl Max: | 1.4325 | at alpha= | 8 | deg
XFOIL ncrit=9 |  |  |  | L/D Max: | 117.518 | at alpha= | 6.5 | deg
Re: | 8000000 |  |  | Cd Min: | 0.08829 | at alpha= | -13.5 | deg
Mach: | 0.5 |  |  | Cl=0 at alpha= | -5.0828 | deg
|  |  |  | @ Cl=0.1, Cd= | 0.0074157
|  |  |  | @ Cl=0.4, Cd= | 0.0068903
|  |  |  | @ Cl=0.6, Cd= | 0.0067101
alpha (deg) | Cl | Cd | Cm | Cl/Cd
-13.5 | -0.1187 | 0.08829 | -0.1502 | -1.3444
-13 | -0.1334 | 0.07779 | -0.1578 | -1.7149
-12.5 | -0.1514 | 0.06703 | -0.1661 | -2.2587
-12 | -0.1612 | 0.05812 | -0.1729 | -2.7736
-11.5 | -0.1813 | 0.0488 | -0.1804 | -3.7152
-10.5 | -0.22 | 0.03125 | -0.194 | -7.04
-10 | -0.2469 | 0.02248 | -0.2005 | -10.9831
-9.5 | -0.2884 | 0.01792 | -0.1935 | -16.0938
-9 | -0.3338 | 0.01498 | -0.1782 | -22.283
-8.5 | -0.348 | 0.01262 | -0.1646 | -27.5753
-8 | -0.336 | 0.01055 | -0.1537 | -31.8483
-7.5 | -0.2959 | 0.00935 | -0.1463 | -31.6471
-7 | -0.2358 | 0.00891 | -0.1418 | -26.4646
-6.5 | -0.1749 | 0.00853 | -0.1379 | -20.5041
-6 | -0.1148 | 0.00811 | -0.1342 | -14.1554
-5.5 | -0.0519 | 0.00786 | -0.1313 | -6.6031
-5 | 0.0103 | 0.00766 | -0.1286 | 1.3446
-4.5 | 0.0714 | 0.00748 | -0.1259 | 9.5455
-4 | 0.1337 | 0.00734 | -0.1237 | 18.2153
-3.5 | 0.1936 | 0.00713 | -0.1212 | 27.1529
-3 | 0.2528 | 0.00705 | -0.1188 | 35.8582
-2.5 | 0.3126 | 0.00697 | -0.1167 | 44.8494
-2 | 0.3675 | 0.00691 | -0.1136 | 53.1838
-1.5 | 0.4171 | 0.00688 | -0.1096 | 60.625
-1 | 0.4722 | 0.00682 | -0.1068 | 69.2375
-0.5 | 0.5246 | 0.00685 | -0.1036 | 76.5839
0 | 0.5746 | 0.00682 | -0.1 | 84.2522
0.5 | 0.6162 | 0.00664 | -0.0949 | 92.8012
1 | 0.668 | 0.00674 | -0.0918 | 99.1098
1.5 | 0.7184 | 0.00689 | -0.0885 | 104.2671
2 | 0.7698 | 0.00712 | -0.0853 | 108.118
2.5 | 0.8171 | 0.00739 | -0.0815 | 110.5683
3 | 0.8656 | 0.00769 | -0.078 | 112.5618
3.5 | 0.9128 | 0.00799 | -0.0742 | 114.2428
4 | 0.9592 | 0.00835 | -0.0703 | 114.8743
4.5 | 1.0025 | 0.00878 | -0.066 | 114.18
5 | 1.0465 | 0.00916 | -0.0618 | 114.2467
5.5 | 1.0854 | 0.00962 | -0.0569 | 112.8274
6 | 1.1243 | 0.01015 | -0.0521 | 110.7685
6.5 | 1.3115 | 0.01116 | -0.0783 | 117.5179
7 | 1.3862 | 0.01251 | -0.0811 | 110.8074
7.5 | 1.4153 | 0.01426 | -0.076 | 99.2496
8 | 1.4325 | 0.01677 | -0.07 | 85.4204
8.5 | 1.3768 | 0.02339 | -0.0589 | 58.8628
9 | 1.3235 | 0.031 | -0.0504 | 42.6935
9.5 | 1.3051 | 0.03711 | -0.0456 | 35.1684
10 | 1.3228 | 0.04103 | -0.0432 | 32.2398
10.5 | 1.3371 | 0.04534 | -0.0409 | 29.4905
11 | 1.3495 | 0.0499 | -0.0388 | 27.0441
11.5 | 1.359 | 0.05485 | -0.037 | 24.7767
12 | 1.3658 | 0.06011 | -0.0353 | 22.7217
12.5 | 1.3679 | 0.06595 | -0.0339 | 20.7415
13 | 1.3681 | 0.07207 | -0.0329 | 18.9829

## 54. Re 10M Mach 0.00 (1)
BIGFOIL.COM POLAR EXPORT
goe504
GOE 504 |  |  |  | Cl Max: | 1.658 | at alpha= | 17.5 | deg
XFOIL ncrit=9 |  |  |  | L/D Max: | 151.074 | at alpha= | 6.5 | deg
Re: | 10000000 |  |  | Cd Min: | 0.08782 | at alpha= | 20 | deg
Mach: | 0 |  |  | Cl=0 at alpha= | -5.228 | deg
|  |  |  | @ Cl=0.1, Cd= | 0.0065434
|  |  |  | @ Cl=0.4, Cd= | 0.00632
|  |  |  | @ Cl=0.6, Cd= | 0.0058449
alpha (deg) | Cl | Cd | Cm | Cl/Cd
-20 | -1.2863 | 0.03011 | -0.1339 | -42.72
-19.5 | -1.2846 | 0.02482 | -0.1367 | -51.7566
-19 | -1.2591 | 0.02142 | -0.1397 | -58.7815
-18.5 | -1.2245 | 0.01914 | -0.1417 | -63.976
-18 | -1.1897 | 0.01749 | -0.142 | -68.0217
-17.5 | -1.15 | 0.01606 | -0.1425 | -71.6065
-17 | -1.0413 | 0.01446 | -0.156 | -72.0124
-16.5 | -1.0034 | 0.01336 | -0.1549 | -75.1048
-16 | -0.9833 | 0.01277 | -0.1492 | -77.0008
-15.5 | -0.966 | 0.01229 | -0.1425 | -78.6005
-15 | -0.9446 | 0.0119 | -0.1363 | -79.3782
-14.5 | -0.9092 | 0.01147 | -0.1328 | -79.2677
-14 | -0.8714 | 0.01106 | -0.1296 | -78.7884
-13.5 | -0.8327 | 0.01054 | -0.1266 | -79.0038
-13 | -0.7906 | 0.0101 | -0.1242 | -78.2772
-12.5 | -0.7456 | 0.00973 | -0.1223 | -76.629
-12 | -0.6981 | 0.00941 | -0.1207 | -74.187
-11.5 | -0.6508 | 0.00902 | -0.1191 | -72.1508
-11 | -0.6023 | 0.0087 | -0.1178 | -69.2299
-10.5 | -0.5526 | 0.00843 | -0.1165 | -65.5516
-10 | -0.5014 | 0.00819 | -0.1156 | -61.221
-9.5 | -0.4505 | 0.00792 | -0.1146 | -56.8813
-9 | -0.3989 | 0.00771 | -0.1138 | -51.738
-8.5 | -0.3468 | 0.00755 | -0.113 | -45.9338
-8 | -0.2939 | 0.00739 | -0.1123 | -39.77
-7.5 | -0.2409 | 0.00723 | -0.1117 | -33.3195
-7 | -0.1885 | 0.00706 | -0.111 | -26.6997
-6.5 | -0.1356 | 0.00693 | -0.1104 | -19.5671
-6 | -0.0823 | 0.00684 | -0.1098 | -12.0322
-5.5 | -0.0291 | 0.00675 | -0.1093 | -4.3111
-5 | 0.0244 | 0.00668 | -0.1088 | 3.6527
-4.5 | 0.0783 | 0.00658 | -0.1084 | 11.8997
-4 | 0.1317 | 0.00649 | -0.1079 | 20.2928
-3.5 | 0.1849 | 0.00644 | -0.1073 | 28.7112
-3 | 0.239 | 0.00638 | -0.107 | 37.4608
-2.5 | 0.2926 | 0.00635 | -0.1066 | 46.0787
-2 | 0.3453 | 0.00634 | -0.106 | 54.4637
-1.5 | 0.3979 | 0.00632 | -0.1054 | 62.9589
-1 | 0.4506 | 0.00632 | -0.1049 | 71.2975
-0.5 | 0.4997 | 0.00616 | -0.1036 | 81.1201
0 | 0.5442 | 0.00588 | -0.1015 | 92.551
0.5 | 0.5951 | 0.00584 | -0.1006 | 101.9007
1 | 0.6451 | 0.00589 | -0.0996 | 109.5246
1.5 | 0.6934 | 0.00596 | -0.0982 | 116.3423
2 | 0.741 | 0.00604 | -0.0967 | 122.6821
2.5 | 0.7846 | 0.00609 | -0.0943 | 128.8342
3 | 0.8268 | 0.00617 | -0.0917 | 134.0032
3.5 | 0.8685 | 0.00632 | -0.0891 | 137.4209
4 | 0.9113 | 0.00642 | -0.0867 | 141.947
4.5 | 0.9518 | 0.00654 | -0.0839 | 145.5352
5 | 0.9889 | 0.00667 | -0.0805 | 148.2609
5.5 | 1.024 | 0.00684 | -0.0767 | 149.7076
6 | 1.0571 | 0.007 | -0.0725 | 151.0143
6.5 | 1.0832 | 0.00717 | -0.067 | 151.0739
8.5 | 1.2785 | 0.01354 | -0.0729 | 94.4239
9 | 1.313 | 0.01442 | -0.0706 | 91.0541
9.5 | 1.3468 | 0.01538 | -0.0683 | 87.5683
10 | 1.3792 | 0.01649 | -0.0661 | 83.6386
10.5 | 1.4104 | 0.01771 | -0.0639 | 79.6386
11 | 1.4403 | 0.01908 | -0.0617 | 75.4874
11.5 | 1.4675 | 0.0207 | -0.0595 | 70.8937
12 | 1.4952 | 0.02236 | -0.0576 | 66.8694
12.5 | 1.5212 | 0.02425 | -0.0557 | 62.7299
13 | 1.5433 | 0.02647 | -0.0537 | 58.3037
13.5 | 1.564 | 0.02891 | -0.0519 | 54.0989
14 | 1.5838 | 0.03152 | -0.0502 | 50.2475
14.5 | 1.6012 | 0.03439 | -0.0486 | 46.56
15 | 1.6161 | 0.03761 | -0.0471 | 42.97
15.5 | 1.6294 | 0.04103 | -0.0457 | 39.7124
16 | 1.6417 | 0.04463 | -0.0445 | 36.7847
16.5 | 1.648 | 0.04897 | -0.0434 | 33.6533
17 | 1.6515 | 0.05362 | -0.0423 | 30.8001
17.5 | 1.658 | 0.05811 | -0.0417 | 28.5321
18 | 1.6534 | 0.06391 | -0.041 | 25.8708
18.5 | 1.6538 | 0.06923 | -0.0407 | 23.8885
19 | 1.6533 | 0.07478 | -0.0406 | 22.1089
19.5 | 1.6465 | 0.08115 | -0.0408 | 20.2896
20 | 1.6382 | 0.08782 | -0.0412 | 18.6541

## 55. Re 10M Mach 0.10 (1)
BIGFOIL.COM POLAR EXPORT
goe504
GOE 504 |  |  |  | Cl Max: | 1.647 | at alpha= | 17.5 | deg
XFOIL ncrit=9 |  |  |  | L/D Max: | 150.194 | at alpha= | 6.5 | deg
Re: | 10000000 |  |  | Cd Min: | 0.09183 | at alpha= | 20 | deg
Mach: | 0.1 |  |  | Cl=0 at alpha= | -5.224 | deg
|  |  |  | @ Cl=0.1, Cd= | 0.0065598
|  |  |  | @ Cl=0.4, Cd= | 0.0063399
|  |  |  | @ Cl=0.6, Cd= | 0.0058622
alpha (deg) | Cl | Cd | Cm | Cl/Cd
-20 | -1.2396 | 0.03941 | -0.1291 | -31.4539
-19.5 | -1.2519 | 0.03033 | -0.1369 | -41.276
-19 | -1.2502 | 0.02452 | -0.1408 | -50.9869
-18.5 | -1.2202 | 0.02101 | -0.1446 | -58.0771
-18 | -1.1891 | 0.01875 | -0.1456 | -63.4187
-17.5 | -1.1536 | 0.01711 | -0.1457 | -67.4226
-17 | -1.1015 | 0.01577 | -0.1478 | -69.8478
-16.5 | -0.9995 | 0.014 | -0.1598 | -71.3929
-16 | -0.9773 | 0.01325 | -0.1547 | -73.7585
-15.5 | -0.9613 | 0.01264 | -0.1479 | -76.0522
-15 | -0.944 | 0.01216 | -0.1408 | -77.6316
-14.5 | -0.9131 | 0.0117 | -0.1362 | -78.0427
-13.5 | -0.836 | 0.01079 | -0.1296 | -77.4791
-13 | -0.795 | 0.01029 | -0.1268 | -77.2595
-12.5 | -0.7508 | 0.00987 | -0.1245 | -76.0689
-12 | -0.7035 | 0.00952 | -0.1227 | -73.8971
-11.5 | -0.6552 | 0.00916 | -0.121 | -71.5284
-11 | -0.6067 | 0.0088 | -0.1194 | -68.9432
-10.5 | -0.557 | 0.00851 | -0.1181 | -65.4524
-10 | -0.5055 | 0.00825 | -0.117 | -61.2727
-9.5 | -0.454 | 0.00799 | -0.1159 | -56.821
-9 | -0.4022 | 0.00775 | -0.1149 | -51.8968
-8.5 | -0.3496 | 0.00758 | -0.114 | -46.1214
-8 | -0.2965 | 0.00742 | -0.1133 | -39.9596
-7.5 | -0.2428 | 0.00728 | -0.1127 | -33.3516
-7 | -0.1902 | 0.00709 | -0.1118 | -26.8265
-6.5 | -0.137 | 0.00696 | -0.1111 | -19.6839
-6 | -0.0833 | 0.00685 | -0.1105 | -12.1606
-5.5 | -0.0297 | 0.00677 | -0.1099 | -4.387
-5 | 0.0241 | 0.0067 | -0.1094 | 3.597
-4.5 | 0.0784 | 0.0066 | -0.1089 | 11.8788
-4 | 0.1321 | 0.0065 | -0.1084 | 20.3231
-3.5 | 0.1855 | 0.00645 | -0.1078 | 28.7597
-3 | 0.2398 | 0.00639 | -0.1074 | 37.5274
-2.5 | 0.2939 | 0.00636 | -0.107 | 46.2107
-2 | 0.3468 | 0.00635 | -0.1064 | 54.6142
-1.5 | 0.3995 | 0.00634 | -0.1058 | 63.0126
-1 | 0.4525 | 0.00633 | -0.1052 | 71.485
-0.5 | 0.5019 | 0.00618 | -0.1039 | 81.2136
0 | 0.5464 | 0.00589 | -0.1017 | 92.7674
0.5 | 0.5972 | 0.00586 | -0.1007 | 101.9113
1 | 0.6475 | 0.0059 | -0.0997 | 109.7458
1.5 | 0.6958 | 0.00597 | -0.0983 | 116.5494
2 | 0.7411 | 0.00605 | -0.0962 | 122.4959
2.5 | 0.7851 | 0.0061 | -0.0938 | 128.7049
3 | 0.8286 | 0.00619 | -0.0914 | 133.8611
3.5 | 0.8701 | 0.00636 | -0.0886 | 136.8082
4 | 0.9131 | 0.00647 | -0.0862 | 141.1283
4.5 | 0.954 | 0.00659 | -0.0834 | 144.7648
5 | 0.9916 | 0.00672 | -0.08 | 147.5595
5.5 | 1.0264 | 0.00689 | -0.0761 | 148.9695
6 | 1.0602 | 0.00706 | -0.072 | 150.17
6.5 | 1.0859 | 0.00723 | -0.0663 | 150.1936
8.5 | 1.2801 | 0.01381 | -0.072 | 92.6937
9 | 1.3143 | 0.01474 | -0.0696 | 89.1655
9.5 | 1.3479 | 0.01577 | -0.0673 | 85.4724
10 | 1.3802 | 0.01693 | -0.065 | 81.5239
10.5 | 1.4114 | 0.01821 | -0.0628 | 77.5069
11 | 1.4414 | 0.01965 | -0.0607 | 73.3537
11.5 | 1.4679 | 0.02138 | -0.0584 | 68.6576
12 | 1.4948 | 0.02319 | -0.0565 | 64.4588
12.5 | 1.5201 | 0.0252 | -0.0546 | 60.3214
13 | 1.5426 | 0.02747 | -0.0526 | 56.1558
13.5 | 1.562 | 0.03012 | -0.0507 | 51.8592
14 | 1.5806 | 0.0329 | -0.049 | 48.0426
14.5 | 1.5981 | 0.03586 | -0.0475 | 44.565
15 | 1.6124 | 0.03923 | -0.046 | 41.1012
15.5 | 1.6234 | 0.04295 | -0.0446 | 37.7974
16 | 1.6346 | 0.04678 | -0.0434 | 34.9423
16.5 | 1.6412 | 0.05114 | -0.0423 | 32.0923
17 | 1.6419 | 0.05622 | -0.0413 | 29.2049
17.5 | 1.647 | 0.06097 | -0.0407 | 27.0133
18 | 1.6419 | 0.0669 | -0.0401 | 24.5426
18.5 | 1.6409 | 0.07252 | -0.0399 | 22.6269
19 | 1.6388 | 0.07832 | -0.0399 | 20.9244
19.5 | 1.6341 | 0.08453 | -0.0401 | 19.3316
20 | 1.6219 | 0.09183 | -0.0408 | 17.662

## 56. Re 10M Mach 0.25 (1)
BIGFOIL.COM POLAR EXPORT
goe504
GOE 504 |  |  |  | Cl Max: | 1.1028 | at alpha= | 6.5 | deg
XFOIL ncrit=9 |  |  |  | L/D Max: | 145.115 | at alpha= | 6 | deg
Re: | 10000000 |  |  | Cd Min: | 0.10491 | at alpha= | -20 | deg
Mach: | 0.25 |  |  | Cl=0 at alpha= | -5.1996 | deg
|  |  |  | @ Cl=0.1, Cd= | 0.0066585
|  |  |  | @ Cl=0.4, Cd= | 0.0064
|  |  |  | @ Cl=0.6, Cd= | 0.0059544
alpha (deg) | Cl | Cd | Cm | Cl/Cd
-20 | -0.8006 | 0.10491 | -0.096 | -7.6313
-19.5 | -0.8491 | 0.09021 | -0.1069 | -9.4125
-18.5 | -0.9587 | 0.06301 | -0.1259 | -15.215
-18 | -1.0189 | 0.04991 | -0.1354 | -20.4147
-17.5 | -1.0561 | 0.0366 | -0.1484 | -28.8552
-17 | -1.0673 | 0.02716 | -0.1575 | -39.2968
-16.5 | -1.0616 | 0.02134 | -0.162 | -49.747
-16 | -1.0198 | 0.01829 | -0.1653 | -55.7572
-15.5 | -0.9238 | 0.01588 | -0.1758 | -58.1738
-15 | -0.9033 | 0.01463 | -0.1705 | -61.743
-14.5 | -0.8898 | 0.01357 | -0.1629 | -65.5711
-14 | -0.8755 | 0.01274 | -0.1546 | -68.7206
-13.5 | -0.8529 | 0.01208 | -0.1473 | -70.6043
-13 | -0.8149 | 0.01147 | -0.1426 | -71.0462
-12.5 | -0.7722 | 0.01092 | -0.1387 | -70.7143
-12 | -0.7279 | 0.01036 | -0.1351 | -70.2606
-11.5 | -0.6811 | 0.00983 | -0.132 | -69.2879
-11 | -0.6308 | 0.00939 | -0.1294 | -67.1778
-10.5 | -0.5793 | 0.00903 | -0.1272 | -64.1528
-10 | -0.528 | 0.00864 | -0.1249 | -61.1111
-9.5 | -0.4742 | 0.00834 | -0.1232 | -56.8585
-9 | -0.4198 | 0.00806 | -0.1217 | -52.0844
-8.5 | -0.3656 | 0.0078 | -0.1201 | -46.8718
-8 | -0.3107 | 0.00761 | -0.1188 | -40.8279
-7.5 | -0.2552 | 0.00746 | -0.1177 | -34.2091
-7 | -0.1996 | 0.00729 | -0.1166 | -27.38
-6.5 | -0.1447 | 0.0071 | -0.1154 | -20.3803
-6 | -0.089 | 0.00698 | -0.1145 | -12.7507
-5.5 | -0.0334 | 0.00687 | -0.1137 | -4.8617
-5 | 0.0222 | 0.00678 | -0.1128 | 3.2743
-4.5 | 0.0779 | 0.00671 | -0.1121 | 11.6095
-4 | 0.1337 | 0.00658 | -0.1114 | 20.3191
-3.5 | 0.189 | 0.00651 | -0.1106 | 29.0323
-3 | 0.2441 | 0.00647 | -0.1099 | 37.728
-2.5 | 0.2999 | 0.00642 | -0.1093 | 46.7134
-2 | 0.3548 | 0.0064 | -0.1086 | 55.4375
-1.5 | 0.4083 | 0.0064 | -0.1076 | 63.7969
-1 | 0.4622 | 0.00639 | -0.1068 | 72.3318
-0.5 | 0.5133 | 0.00628 | -0.1054 | 81.7357
0 | 0.5583 | 0.00598 | -0.1029 | 93.3612
0.5 | 0.6072 | 0.00595 | -0.1011 | 102.0504
1 | 0.6572 | 0.00598 | -0.0995 | 109.8997
1.5 | 0.7005 | 0.00601 | -0.0964 | 116.5557
2 | 0.7449 | 0.00611 | -0.0937 | 121.9149
2.5 | 0.7906 | 0.00626 | -0.0913 | 126.2939
3 | 0.8374 | 0.00638 | -0.0891 | 131.2539
3.5 | 0.8818 | 0.00654 | -0.0866 | 134.8318
4 | 0.9231 | 0.00674 | -0.0834 | 136.9585
4.5 | 0.9662 | 0.00687 | -0.0806 | 140.6405
5 | 1.0046 | 0.00702 | -0.0769 | 143.1054
5.5 | 1.041 | 0.00721 | -0.0729 | 144.3828
6 | 1.0753 | 0.00741 | -0.0686 | 145.1147
6.5 | 1.1028 | 0.00764 | -0.0629 | 144.3455

## 57. Re 10M Mach 0.50 (1)
BIGFOIL.COM POLAR EXPORT
goe504
GOE 504 |  |  |  | Cl Max: | 1.4239 | at alpha= | 7.5 | deg
XFOIL ncrit=9 |  |  |  | L/D Max: | 119.458 | at alpha= | 4.5 | deg
Re: | 10000000 |  |  | Cd Min: | 0.0832 | at alpha= | -13.5 | deg
Mach: | 0.5 |  |  | Cl=0 at alpha= | -5.0652 | deg
|  |  |  | @ Cl=0.1, Cd= | 0.0070856
|  |  |  | @ Cl=0.4, Cd= | 0.0066632
|  |  |  | @ Cl=0.6, Cd= | 0.0066918
alpha (deg) | Cl | Cd | Cm | Cl/Cd
-13.5 | -0.1632 | 0.0832 | -0.1534 | -1.9615
-13 | -0.1669 | 0.07387 | -0.1608 | -2.2594
-12.5 | -0.1812 | 0.06369 | -0.169 | -2.845
-12 | -0.1883 | 0.05526 | -0.1757 | -3.4075
-11.5 | -0.207 | 0.04612 | -0.1835 | -4.4883
-11 | -0.2214 | 0.03786 | -0.1899 | -5.8479
-10.5 | -0.2413 | 0.02848 | -0.1978 | -8.4726
-10 | -0.2681 | 0.02099 | -0.2016 | -12.7727
-9.5 | -0.3096 | 0.01702 | -0.1924 | -18.1904
-9 | -0.3537 | 0.01441 | -0.176 | -24.5455
-8.5 | -0.3788 | 0.01142 | -0.1612 | -33.1699
-8 | -0.3548 | 0.00971 | -0.1515 | -36.5396
-7.5 | -0.3061 | 0.00879 | -0.145 | -34.8237
-7 | -0.2442 | 0.00836 | -0.1407 | -29.2105
-6.5 | -0.1799 | 0.00805 | -0.1372 | -22.3478
-6 | -0.1163 | 0.00779 | -0.1341 | -14.9294
-5.5 | -0.0547 | 0.00749 | -0.1309 | -7.3031
-5 | 0.0082 | 0.00733 | -0.1283 | 1.1187
-4.5 | 0.0716 | 0.00714 | -0.1261 | 10.028
-4 | 0.1343 | 0.00702 | -0.1239 | 19.1311
-3.5 | 0.1951 | 0.00691 | -0.1216 | 28.2344
-3 | 0.2563 | 0.00678 | -0.1196 | 37.8024
-2.5 | 0.3161 | 0.00672 | -0.1174 | 47.0387
-2 | 0.373 | 0.0067 | -0.1148 | 55.6716
-1.5 | 0.4244 | 0.00663 | -0.1111 | 64.0121
-1 | 0.4775 | 0.00661 | -0.1079 | 72.239
-0.5 | 0.5286 | 0.00665 | -0.1044 | 79.4887
0 | 0.5814 | 0.00672 | -0.1014 | 86.5179
0.5 | 0.6275 | 0.00665 | -0.0971 | 94.3609
1 | 0.6738 | 0.00653 | -0.0929 | 103.1853
1.5 | 0.7236 | 0.00671 | -0.0894 | 107.839
2.5 | 0.823 | 0.00716 | -0.0826 | 114.9441
3 | 0.8729 | 0.00744 | -0.0792 | 117.3253
3.5 | 0.9192 | 0.00775 | -0.0753 | 118.6065
4 | 0.9649 | 0.00813 | -0.0712 | 118.6839
4.5 | 1.013 | 0.00848 | -0.0677 | 119.4575
5 | 1.0567 | 0.0089 | -0.0634 | 118.7303
5.5 | 1.0925 | 0.0095 | -0.0579 | 115
6 | 1.1344 | 0.00997 | -0.0535 | 113.7813
6.5 | 1.1674 | 0.0108 | -0.0482 | 108.0926
7 | 1.3587 | 0.0119 | -0.0749 | 114.1765
7.5 | 1.4239 | 0.01386 | -0.077 | 102.7345
8 | 1.423 | 0.01714 | -0.0692 | 83.0222
9 | 1.3091 | 0.03192 | -0.0496 | 41.0119
9.5 | 1.3293 | 0.0355 | -0.0469 | 37.4451
10 | 1.3485 | 0.03924 | -0.0444 | 34.3654
10.5 | 1.3643 | 0.0434 | -0.042 | 31.4355
11 | 1.3786 | 0.04773 | -0.0398 | 28.8833
11.5 | 1.3883 | 0.05261 | -0.0378 | 26.3885
12 | 1.3938 | 0.0579 | -0.0359 | 24.0725
12.5 | 1.398 | 0.06351 | -0.0344 | 22.0123

## 58. Re 12M Mach 0.00 (1)
BIGFOIL.COM POLAR EXPORT
goe504
GOE 504 |  |  |  | Cl Max: | 1.6845 | at alpha= | 18.5 | deg
XFOIL ncrit=9 |  |  |  | L/D Max: | 150.151 | at alpha= | 6.5 | deg
Re: | 12000000 |  |  | Cd Min: | 0.08385 | at alpha= | 20 | deg
Mach: | 0 |  |  | Cl=0 at alpha= | -5.2191 | deg
|  |  |  | @ Cl=0.1, Cd= | 0.0063909
|  |  |  | @ Cl=0.4, Cd= | 0.0061902
|  |  |  | @ Cl=0.6, Cd= | 0.0057534
alpha (deg) | Cl | Cd | Cm | Cl/Cd
-17 | -1.0396 | 0.01392 | -0.1574 | -74.6839
-16.5 | -1.0193 | 0.01304 | -0.1525 | -78.1672
-16 | -1.0005 | 0.01247 | -0.1464 | -80.2326
-15.5 | -0.9845 | 0.01196 | -0.1393 | -82.3161
-15 | -0.957 | 0.01152 | -0.1343 | -83.0729
-14.5 | -0.9208 | 0.0111 | -0.1309 | -82.955
-14 | -0.8805 | 0.0107 | -0.1282 | -82.2897
-13.5 | -0.8385 | 0.01029 | -0.1257 | -81.4869
-13 | -0.7962 | 0.00982 | -0.1233 | -81.0794
-12.5 | -0.7509 | 0.00943 | -0.1214 | -79.6288
-12 | -0.703 | 0.00909 | -0.12 | -77.3377
-11.5 | -0.6545 | 0.00878 | -0.1186 | -74.5444
-11 | -0.606 | 0.00846 | -0.1172 | -71.6312
-10.5 | -0.5559 | 0.00817 | -0.116 | -68.0416
-10 | -0.5047 | 0.00793 | -0.1151 | -63.6444
-9.5 | -0.4531 | 0.00772 | -0.1142 | -58.6917
-9 | -0.4019 | 0.00749 | -0.1133 | -53.6582
-8.5 | -0.3494 | 0.00731 | -0.1126 | -47.7975
-8 | -0.2963 | 0.00716 | -0.112 | -41.3827
-7.5 | -0.2429 | 0.00703 | -0.1114 | -34.5519
-7 | -0.1902 | 0.00689 | -0.1107 | -27.6052
-6.5 | -0.1374 | 0.00676 | -0.1101 | -20.3254
-6 | -0.0842 | 0.00666 | -0.1095 | -12.6426
-5.5 | -0.0305 | 0.00657 | -0.109 | -4.6423
-5 | 0.0238 | 0.00649 | -0.1087 | 3.6672
-4.5 | 0.0779 | 0.00642 | -0.1083 | 12.134
-4 | 0.1311 | 0.00635 | -0.1078 | 20.6457
-3.5 | 0.1854 | 0.00627 | -0.1075 | 29.5694
-3 | 0.2392 | 0.00622 | -0.1071 | 38.4566
-2.5 | 0.2924 | 0.00621 | -0.1066 | 47.0853
-2 | 0.3458 | 0.0062 | -0.1062 | 55.7742
-1.5 | 0.3988 | 0.00619 | -0.1056 | 64.4265
-1 | 0.4512 | 0.0062 | -0.105 | 72.7742
-0.5 | 0.5007 | 0.00609 | -0.1038 | 82.2167
0 | 0.5472 | 0.00579 | -0.1021 | 94.5078
0.5 | 0.5972 | 0.00575 | -0.1011 | 103.8609
1 | 0.6464 | 0.00581 | -0.0999 | 111.2565
1.5 | 0.6955 | 0.00588 | -0.0987 | 118.2823
2 | 0.7451 | 0.00593 | -0.0976 | 125.6492
2.5 | 0.7888 | 0.00601 | -0.0953 | 131.2479
3 | 0.8295 | 0.00611 | -0.0923 | 135.761
3.5 | 0.8736 | 0.00621 | -0.0901 | 140.6763
4 | 0.9165 | 0.00633 | -0.0878 | 144.7867
4.5 | 0.9564 | 0.00651 | -0.0848 | 146.9124
5 | 0.9949 | 0.00664 | -0.0817 | 149.8343
5.5 | 1.0297 | 0.00686 | -0.0779 | 150.102
6.5 | 1.0931 | 0.00728 | -0.0691 | 150.1511
7 | 1.1242 | 0.0076 | -0.0648 | 147.9211
8.5 | 1.2903 | 0.01303 | -0.0747 | 99.0253
9 | 1.3253 | 0.01386 | -0.0724 | 95.6205
9.5 | 1.3592 | 0.01478 | -0.0701 | 91.9621
10 | 1.3926 | 0.0158 | -0.0679 | 88.1392
10.5 | 1.4242 | 0.01696 | -0.0656 | 83.9741
11 | 1.4548 | 0.01825 | -0.0634 | 79.7151
11.5 | 1.4841 | 0.01969 | -0.0614 | 75.3733
12 | 1.5117 | 0.0213 | -0.0593 | 70.9718
12.5 | 1.5374 | 0.02314 | -0.0573 | 66.4391
13 | 1.5598 | 0.02529 | -0.0552 | 61.6766
13.5 | 1.5829 | 0.02748 | -0.0535 | 57.6019
14 | 1.6032 | 0.03 | -0.0517 | 53.44
14.5 | 1.621 | 0.03278 | -0.05 | 49.4509
15 | 1.6377 | 0.03576 | -0.0485 | 45.797
15.5 | 1.6509 | 0.03914 | -0.047 | 42.1794
16 | 1.6614 | 0.04284 | -0.0456 | 38.7815
16.5 | 1.67 | 0.04685 | -0.0444 | 35.6457
17 | 1.6745 | 0.05134 | -0.0432 | 32.6159
17.5 | 1.6792 | 0.05596 | -0.0424 | 30.0071
18 | 1.6827 | 0.0608 | -0.0418 | 27.676
18.5 | 1.6845 | 0.06586 | -0.0413 | 25.577
19 | 1.6815 | 0.07162 | -0.0411 | 23.4781
19.5 | 1.6775 | 0.07757 | -0.0411 | 21.6256
20 | 1.6712 | 0.08385 | -0.0414 | 19.9308

## 59. Re 12M Mach 0.10 (1)
BIGFOIL.COM POLAR EXPORT
goe504
GOE 504 |  |  |  | Cl Max: | 1.672 | at alpha= | 18.5 | deg
XFOIL ncrit=9 |  |  |  | L/D Max: | 151.631 | at alpha= | 6 | deg
Re: | 12000000 |  |  | Cd Min: | 0.08786 | at alpha= | 20 | deg
Mach: | 0.1 |  |  | Cl=0 at alpha= | -5.2143 | deg
|  |  |  | @ Cl=0.1, Cd= | 0.0064053
|  |  |  | @ Cl=0.4, Cd= | 0.0062001
|  |  |  | @ Cl=0.6, Cd= | 0.0057605
alpha (deg) | Cl | Cd | Cm | Cl/Cd
-19.5 | -1.2822 | 0.02688 | -0.1394 | -47.7009
-19 | -1.2642 | 0.02214 | -0.1439 | -57.1003
-18.5 | -1.2384 | 0.01935 | -0.1453 | -64
-18 | -1.2088 | 0.01751 | -0.1449 | -69.0348
-17.5 | -1.1695 | 0.01611 | -0.1449 | -72.5947
-17 | -1.055 | 0.01464 | -0.1587 | -72.0628
-16.5 | -1.0126 | 0.01362 | -0.1581 | -74.3465
-16 | -0.9925 | 0.01297 | -0.1524 | -76.5227
-15.5 | -0.9769 | 0.01233 | -0.1453 | -79.2295
-15 | -0.9586 | 0.01183 | -0.1384 | -81.0313
-14.5 | -0.9249 | 0.01134 | -0.1343 | -81.5608
-14 | -0.8857 | 0.01089 | -0.1311 | -81.3315
-13.5 | -0.8433 | 0.01048 | -0.1285 | -80.4676
-13 | -0.8004 | 0.01004 | -0.126 | -79.7211
-12.5 | -0.7559 | 0.00958 | -0.1237 | -78.904
-12 | -0.7084 | 0.0092 | -0.1219 | -77
-11.5 | -0.6595 | 0.00888 | -0.1204 | -74.268
-11 | -0.6103 | 0.00857 | -0.1189 | -71.2135
-10.5 | -0.5603 | 0.00825 | -0.1175 | -67.9152
-10 | -0.5089 | 0.00798 | -0.1164 | -63.7719
-9.5 | -0.4567 | 0.00777 | -0.1155 | -58.7773
-9 | -0.4051 | 0.00754 | -0.1144 | -53.7268
-8.5 | -0.3524 | 0.00735 | -0.1136 | -47.9456
-8 | -0.2989 | 0.00719 | -0.1129 | -41.5716
-7.5 | -0.245 | 0.00706 | -0.1123 | -34.7025
-7 | -0.1918 | 0.00692 | -0.1116 | -27.7168
-6.5 | -0.1387 | 0.00678 | -0.1109 | -20.4572
-6 | -0.0851 | 0.00667 | -0.1102 | -12.7586
-5.5 | -0.0312 | 0.00659 | -0.1097 | -4.7344
-5 | 0.0234 | 0.0065 | -0.1093 | 3.6
-4.5 | 0.0779 | 0.00643 | -0.1089 | 12.1151
-4 | 0.1315 | 0.00637 | -0.1083 | 20.6436
-3.5 | 0.186 | 0.00628 | -0.108 | 29.6178
-3 | 0.2401 | 0.00623 | -0.1076 | 38.5393
-2.5 | 0.2936 | 0.00622 | -0.107 | 47.2026
-2 | 0.3473 | 0.00621 | -0.1066 | 55.9259
-1.5 | 0.4006 | 0.0062 | -0.106 | 64.6129
-1 | 0.4531 | 0.0062 | -0.1054 | 73.0806
-0.5 | 0.5031 | 0.00611 | -0.1042 | 82.3404
0.5 | 0.5996 | 0.00576 | -0.1013 | 104.0972
1 | 0.6489 | 0.00582 | -0.1 | 111.4948
1.5 | 0.6978 | 0.0059 | -0.0987 | 118.2712
2 | 0.7469 | 0.00595 | -0.0974 | 125.5294
2.5 | 0.789 | 0.00601 | -0.0946 | 131.2812
3 | 0.8311 | 0.00613 | -0.0919 | 135.5791
3.5 | 0.8747 | 0.00625 | -0.0895 | 139.952
4 | 0.9187 | 0.00637 | -0.0873 | 144.2229
5 | 0.9972 | 0.0067 | -0.0811 | 148.8358
5.5 | 1.0326 | 0.00691 | -0.0773 | 149.4356
6 | 1.069 | 0.00705 | -0.0738 | 151.6312
6.5 | 1.0952 | 0.00735 | -0.0683 | 149.0068
7 | 1.1276 | 0.00767 | -0.0642 | 147.0143
7.5 | 1.2203 | 0.00829 | -0.0742 | 147.2014
8.5 | 1.2915 | 0.0133 | -0.0737 | 97.1053
9 | 1.3269 | 0.01415 | -0.0714 | 93.7739
9.5 | 1.3609 | 0.01513 | -0.0691 | 89.9471
10 | 1.3942 | 0.0162 | -0.0669 | 86.0617
10.5 | 1.4253 | 0.01744 | -0.0645 | 81.7259
11 | 1.4552 | 0.01884 | -0.0623 | 77.2399
11.5 | 1.484 | 0.02038 | -0.0602 | 72.8165
12 | 1.5116 | 0.02208 | -0.0582 | 68.4601
12.5 | 1.5379 | 0.02396 | -0.0562 | 64.1861
13 | 1.5589 | 0.02629 | -0.0541 | 59.2963
13.5 | 1.5811 | 0.02866 | -0.0523 | 55.1675
14 | 1.6013 | 0.03126 | -0.0505 | 51.2252
14.5 | 1.6187 | 0.03417 | -0.0488 | 47.372
15 | 1.6335 | 0.03742 | -0.0473 | 43.6531
15.5 | 1.6454 | 0.04099 | -0.0458 | 40.1415
16 | 1.6563 | 0.04475 | -0.0444 | 37.0123
16.5 | 1.6623 | 0.04915 | -0.0432 | 33.821
17 | 1.6661 | 0.05379 | -0.0421 | 30.9742
17.5 | 1.6711 | 0.05848 | -0.0414 | 28.5756
18 | 1.6716 | 0.06373 | -0.0408 | 26.2294
18.5 | 1.672 | 0.06908 | -0.0404 | 24.2038
19 | 1.6705 | 0.07474 | -0.0403 | 22.3508
19.5 | 1.6627 | 0.08123 | -0.0404 | 20.469
20 | 1.6548 | 0.08786 | -0.0408 | 18.8345

## 60. Re 12M Mach 0.25 (1)
BIGFOIL.COM POLAR EXPORT
goe504
GOE 504 |  |  |  | Cl Max: | 1.6145 | at alpha= | 16.5 | deg
XFOIL ncrit=9 |  |  |  | L/D Max: | 146.405 | at alpha= | 6 | deg
Re: | 12000000 |  |  | Cd Min: | 0.10874 | at alpha= | 20 | deg
Mach: | 0.25 |  |  | Cl=0 at alpha= | -5.1881 | deg
|  |  |  | @ Cl=0.1, Cd= | 0.0064761
|  |  |  | @ Cl=0.4, Cd= | 0.0062518
|  |  |  | @ Cl=0.6, Cd= | 0.0058996
alpha (deg) | Cl | Cd | Cm | Cl/Cd
-20 | -0.8417 | 0.09763 | -0.1031 | -8.6213
-19.5 | -0.8927 | 0.08306 | -0.1141 | -10.7477
-19 | -0.9489 | 0.06998 | -0.1223 | -13.5596
-18.5 | -1.0109 | 0.05708 | -0.131 | -17.7102
-18 | -1.0587 | 0.044 | -0.1424 | -24.0614
-17.5 | -1.0901 | 0.03222 | -0.1529 | -33.833
-17 | -1.0983 | 0.02414 | -0.1601 | -45.4971
-16.5 | -1.083 | 0.01962 | -0.163 | -55.1988
-16 | -0.9798 | 0.01658 | -0.1762 | -59.0953
-15.5 | -0.9443 | 0.01502 | -0.1744 | -62.8695
-15 | -0.9248 | 0.014 | -0.1681 | -66.0571
-14.5 | -0.9059 | 0.01317 | -0.1608 | -68.7851
-14 | -0.8902 | 0.01241 | -0.1525 | -71.7325
-13.5 | -0.8633 | 0.01171 | -0.1459 | -73.7233
-13 | -0.8247 | 0.01108 | -0.1413 | -74.4314
-12.5 | -0.7812 | 0.01053 | -0.1374 | -74.188
-12 | -0.7331 | 0.01007 | -0.1344 | -72.8004
-11.5 | -0.6856 | 0.00954 | -0.1313 | -71.8658
-11 | -0.6361 | 0.00909 | -0.1287 | -69.978
-10.5 | -0.584 | 0.00875 | -0.1265 | -66.7429
-10 | -0.5312 | 0.00838 | -0.1245 | -63.389
-9.5 | -0.4776 | 0.00806 | -0.1227 | -59.2556
-9 | -0.423 | 0.00782 | -0.1212 | -54.0921
-8.5 | -0.3688 | 0.00758 | -0.1196 | -48.6544
-8 | -0.3136 | 0.00738 | -0.1183 | -42.4932
-7.5 | -0.2575 | 0.00722 | -0.1173 | -35.6648
-7 | -0.2013 | 0.00709 | -0.1163 | -28.3921
-6.5 | -0.1462 | 0.00692 | -0.1153 | -21.1272
-6 | -0.0907 | 0.00678 | -0.1143 | -13.3776
-5.5 | -0.035 | 0.00668 | -0.1134 | -5.2395
-5 | 0.0211 | 0.00659 | -0.1127 | 3.2018
-4.5 | 0.0778 | 0.0065 | -0.1121 | 11.9692
-4 | 0.1336 | 0.00644 | -0.1114 | 20.7453
-3.5 | 0.1889 | 0.00636 | -0.1107 | 29.7013
-3 | 0.2451 | 0.00629 | -0.1101 | 38.9666
-2.5 | 0.3003 | 0.00627 | -0.1094 | 47.8947
-2 | 0.355 | 0.00626 | -0.1087 | 56.7093
-1.5 | 0.4096 | 0.00625 | -0.108 | 65.536
-1 | 0.4635 | 0.00625 | -0.1071 | 74.16
-0.5 | 0.5165 | 0.00627 | -0.1061 | 82.3764
0 | 0.5642 | 0.00609 | -0.104 | 92.6437
0.5 | 0.6112 | 0.00584 | -0.1019 | 104.6575
1 | 0.6611 | 0.00588 | -0.1003 | 112.432
1.5 | 0.7031 | 0.00593 | -0.097 | 118.5666
2 | 0.748 | 0.00601 | -0.0944 | 124.4592
2.5 | 0.7957 | 0.0061 | -0.0924 | 130.4426
3 | 0.8401 | 0.00628 | -0.0897 | 133.7739
3.5 | 0.8843 | 0.00646 | -0.0871 | 136.8885
4 | 0.9291 | 0.0066 | -0.0846 | 140.7727
4.5 | 0.9716 | 0.00679 | -0.0817 | 143.0928
5 | 1.0104 | 0.00698 | -0.0781 | 144.7564
5.5 | 1.0473 | 0.0072 | -0.0742 | 145.4583
6 | 1.0834 | 0.0074 | -0.0701 | 146.4054
6.5 | 1.1104 | 0.00776 | -0.0645 | 143.0928
7 | 1.1442 | 0.00814 | -0.0603 | 140.5651
9 | 1.3338 | 0.01612 | -0.0663 | 82.7419
9.5 | 1.3669 | 0.01743 | -0.0638 | 78.4223
10 | 1.3993 | 0.01888 | -0.0615 | 74.1155
10.5 | 1.4288 | 0.02059 | -0.0591 | 69.3929
11 | 1.4571 | 0.02248 | -0.0568 | 64.8176
11.5 | 1.4846 | 0.02453 | -0.0547 | 60.5218
12 | 1.5089 | 0.02688 | -0.0525 | 56.1347
12.5 | 1.5314 | 0.02948 | -0.0504 | 51.9471
13 | 1.5508 | 0.0324 | -0.0484 | 47.8642
13.5 | 1.5677 | 0.03564 | -0.0465 | 43.9871
14 | 1.583 | 0.03912 | -0.0447 | 40.4652
14.5 | 1.5964 | 0.04283 | -0.043 | 37.2729
15 | 1.605 | 0.04713 | -0.0415 | 34.0547
15.5 | 1.6118 | 0.05168 | -0.0402 | 31.1881
16 | 1.6134 | 0.05685 | -0.039 | 28.3799
16.5 | 1.6145 | 0.06223 | -0.0381 | 25.9441
17 | 1.6124 | 0.06802 | -0.0374 | 23.7048
17.5 | 1.6114 | 0.07388 | -0.037 | 21.811
18 | 1.6068 | 0.08015 | -0.0369 | 20.0474
18.5 | 1.601 | 0.08672 | -0.0371 | 18.4617
19 | 1.5889 | 0.09418 | -0.0377 | 16.8709
19.5 | 1.5806 | 0.10122 | -0.0385 | 15.6155
20 | 1.5697 | 0.10874 | -0.0397 | 14.4354

## 61. Re 12M Mach 0.50 (1)
BIGFOIL.COM POLAR EXPORT
goe504
GOE 504 |  |  |  | Cl Max: | 1.4261 | at alpha= | 13 | deg
XFOIL ncrit=9 |  |  |  | L/D Max: | 123.787 | at alpha= | 4 | deg
Re: | 12000000 |  |  | Cd Min: | 0.14544 | at alpha= | 18 | deg
Mach: | 0.5 |  |  | Cl=0 at alpha= | -5.0618 | deg
|  |  |  | @ Cl=0.1, Cd= | 0.0068696
|  |  |  | @ Cl=0.4, Cd= | 0.0064869
|  |  |  | @ Cl=0.6, Cd= | 0.0065471
alpha (deg) | Cl | Cd | Cm | Cl/Cd
-13.5 | -0.1842 | 0.08084 | -0.1551 | -2.2786
-13 | -0.1885 | 0.07143 | -0.1628 | -2.6389
-12.5 | -0.2025 | 0.06156 | -0.1708 | -3.2895
-12 | -0.2091 | 0.05305 | -0.1782 | -3.9416
-11.5 | -0.227 | 0.04409 | -0.1858 | -5.1486
-11 | -0.2409 | 0.03573 | -0.1925 | -6.7422
-10.5 | -0.259 | 0.02628 | -0.2011 | -9.8554
-9.5 | -0.3294 | 0.01624 | -0.191 | -20.2833
-9 | -0.371 | 0.01376 | -0.1743 | -26.9622
-8.5 | -0.4001 | 0.01062 | -0.1589 | -37.6742
-8 | -0.3681 | 0.00912 | -0.1499 | -40.3618
-7.5 | -0.3121 | 0.00839 | -0.1442 | -37.199
-7 | -0.2491 | 0.00798 | -0.1401 | -31.2155
-6.5 | -0.1838 | 0.00773 | -0.1367 | -23.7775
-6 | -0.1196 | 0.00751 | -0.1336 | -15.9254
-5.5 | -0.0567 | 0.00725 | -0.1307 | -7.8207
-5 | 0.008 | 0.00706 | -0.1284 | 1.1331
-4.5 | 0.0713 | 0.00692 | -0.1261 | 10.3035
-4 | 0.134 | 0.00681 | -0.124 | 19.6769
-3.5 | 0.1975 | 0.00671 | -0.1222 | 29.4337
-3 | 0.2579 | 0.00661 | -0.12 | 39.0166
-2.5 | 0.3178 | 0.00656 | -0.1178 | 48.4451
-2 | 0.3779 | 0.0065 | -0.1159 | 58.1385
-1.5 | 0.4286 | 0.00647 | -0.112 | 66.2442
-1 | 0.4801 | 0.00647 | -0.1085 | 74.204
-0.5 | 0.5333 | 0.00648 | -0.1054 | 82.2994
0 | 0.5859 | 0.00655 | -0.1023 | 89.4504
0.5 | 0.6339 | 0.00654 | -0.0983 | 96.9266
1 | 0.6763 | 0.00642 | -0.0934 | 105.3427
1.5 | 0.7274 | 0.00656 | -0.0901 | 110.8841
2 | 0.7797 | 0.00675 | -0.0871 | 115.5111
2.5 | 0.8276 | 0.00699 | -0.0834 | 118.3977
3 | 0.876 | 0.00729 | -0.0797 | 120.1646
3.5 | 0.9232 | 0.00757 | -0.0759 | 121.9551
4 | 0.9742 | 0.00787 | -0.0728 | 123.7865
4.5 | 1.0173 | 0.00832 | -0.0683 | 122.2716
5 | 1.0643 | 0.00868 | -0.0646 | 122.6152
5.5 | 1.0974 | 0.00937 | -0.0586 | 117.1185
6 | 1.1429 | 0.00979 | -0.0547 | 116.7416
6.5 | 1.1756 | 0.0106 | -0.0491 | 110.9057
7 | 1.2158 | 0.01148 | -0.045 | 105.9059
7.5 | 1.4039 | 0.0135 | -0.0727 | 103.9926
8.5 | 1.3034 | 0.02761 | -0.0536 | 47.2075
9 | 1.3265 | 0.03081 | -0.0507 | 43.0542
9.5 | 1.3511 | 0.03404 | -0.048 | 39.6915
10 | 1.3693 | 0.03782 | -0.0454 | 36.2057
10.5 | 1.388 | 0.0417 | -0.0429 | 33.2854
11 | 1.4015 | 0.04608 | -0.0406 | 30.4145
11.5 | 1.4121 | 0.0508 | -0.0384 | 27.7972
12 | 1.4188 | 0.05597 | -0.0365 | 25.3493
12.5 | 1.4256 | 0.06126 | -0.0348 | 23.2713
13 | 1.4261 | 0.06723 | -0.0335 | 21.2123
13.5 | 1.426 | 0.0734 | -0.0324 | 19.4278
14 | 1.4188 | 0.08039 | -0.0317 | 17.649
14.5 | 1.4137 | 0.08735 | -0.0314 | 16.1843
15 | 1.4075 | 0.09463 | -0.0315 | 14.8737
15.5 | 1.3957 | 0.1026 | -0.0322 | 13.6033
16 | 1.3887 | 0.11035 | -0.0332 | 12.5845
16.5 | 1.3765 | 0.11876 | -0.0348 | 11.5906
17 | 1.3627 | 0.12769 | -0.037 | 10.6719
17.5 | 1.3539 | 0.13626 | -0.0396 | 9.9362
18 | 1.3414 | 0.14544 | -0.0428 | 9.223

## 62. Re 14M Mach 0.00 (1)
BIGFOIL.COM POLAR EXPORT
goe504
GOE 504 |  |  |  | Cl Max: | 1.7074 | at alpha= | 18 | deg
XFOIL ncrit=9 |  |  |  | L/D Max: | 153.419 | at alpha= | 6 | deg
Re: | 14000000 |  |  | Cd Min: | 0.08071 | at alpha= | 20 | deg
Mach: | 0 |  |  | Cl=0 at alpha= | -5.212 | deg
|  |  |  | @ Cl=0.1, Cd= | 0.0062576
|  |  |  | @ Cl=0.4, Cd= | 0.0060904
|  |  |  | @ Cl=0.6, Cd= | 0.0057026
alpha (deg) | Cl | Cd | Cm | Cl/Cd
-17.5 | -1.1174 | 0.01443 | -0.1519 | -77.4359
-17 | -1.0518 | 0.01347 | -0.1559 | -78.0846
-16.5 | -1.0319 | 0.01281 | -0.1505 | -80.5543
-16 | -1.0124 | 0.01226 | -0.1444 | -82.5775
-15.5 | -0.9968 | 0.01178 | -0.1372 | -84.618
-15 | -0.9656 | 0.01126 | -0.1329 | -85.7549
-14.5 | -0.9289 | 0.01081 | -0.1296 | -85.9297
-14 | -0.8879 | 0.01041 | -0.127 | -85.293
-13.5 | -0.8441 | 0.01004 | -0.1249 | -84.0737
-13 | -0.7997 | 0.00962 | -0.1228 | -83.1289
-12.5 | -0.7543 | 0.00921 | -0.1209 | -81.9001
-12 | -0.7072 | 0.00886 | -0.1193 | -79.8194
-11.5 | -0.6582 | 0.00857 | -0.118 | -76.8028
-11 | -0.6082 | 0.00827 | -0.1168 | -73.5429
-10.5 | -0.5584 | 0.00798 | -0.1156 | -69.9749
-10 | -0.5077 | 0.00774 | -0.1146 | -65.5943
-9.5 | -0.4557 | 0.00754 | -0.1138 | -60.4377
-9 | -0.4036 | 0.00732 | -0.113 | -55.1366
-8.5 | -0.3513 | 0.00713 | -0.1123 | -49.2707
-8 | -0.2984 | 0.00698 | -0.1116 | -42.7507
-7.5 | -0.2451 | 0.00687 | -0.111 | -35.6769
-7 | -0.1919 | 0.00677 | -0.1105 | -28.3456
-6.5 | -0.1389 | 0.00664 | -0.1098 | -20.9187
-6 | -0.0853 | 0.00652 | -0.1093 | -13.0828
-5.5 | -0.0311 | 0.00641 | -0.109 | -4.8518
-5 | 0.0229 | 0.00635 | -0.1086 | 3.6063
-4 | 0.1314 | 0.00622 | -0.1079 | 21.1254
-3.5 | 0.1853 | 0.00616 | -0.1075 | 30.0812
-3 | 0.2388 | 0.00612 | -0.107 | 39.0196
-2.5 | 0.2929 | 0.00608 | -0.1067 | 48.1743
-2 | 0.3462 | 0.00608 | -0.1063 | 56.9408
-1.5 | 0.3989 | 0.00609 | -0.1057 | 65.5008
-1 | 0.4509 | 0.00611 | -0.105 | 73.7971
-0.5 | 0.5039 | 0.0061 | -0.1045 | 82.6066
0 | 0.5523 | 0.0059 | -0.1031 | 93.6102
0.5 | 0.5978 | 0.0057 | -0.1012 | 104.8772
1 | 0.6478 | 0.00576 | -0.1002 | 112.4653
1.5 | 0.6981 | 0.00578 | -0.0992 | 120.7785
2 | 0.7466 | 0.00586 | -0.0979 | 127.4061
2.5 | 0.7914 | 0.00596 | -0.0958 | 132.7852
3 | 0.8334 | 0.00602 | -0.0931 | 138.4385
3.5 | 0.8771 | 0.00612 | -0.0909 | 143.317
4 | 0.9199 | 0.00627 | -0.0885 | 146.7145
4.5 | 0.9607 | 0.00645 | -0.0857 | 148.9457
5 | 1.0017 | 0.00657 | -0.0831 | 152.4658
5.5 | 1.0358 | 0.00681 | -0.0791 | 152.0999
6 | 1.0724 | 0.00699 | -0.0757 | 153.4192
6.5 | 1.0986 | 0.00737 | -0.0703 | 149.0638
7 | 1.1293 | 0.00772 | -0.0659 | 146.2824
7.5 | 1.1514 | 0.00813 | -0.0599 | 141.6236
8.5 | 1.2959 | 0.01263 | -0.0754 | 102.6049
9 | 1.3349 | 0.01342 | -0.0738 | 99.4709
9.5 | 1.3698 | 0.01428 | -0.0716 | 95.9244
10 | 1.4035 | 0.01525 | -0.0694 | 92.0328
10.5 | 1.4355 | 0.01637 | -0.0671 | 87.6909
11 | 1.4662 | 0.0176 | -0.0649 | 83.3068
11.5 | 1.4964 | 0.01896 | -0.0628 | 78.9241
12 | 1.5242 | 0.02051 | -0.0607 | 74.315
12.5 | 1.5511 | 0.02223 | -0.0587 | 69.7751
13 | 1.5754 | 0.0242 | -0.0567 | 65.0992
13.5 | 1.5978 | 0.02639 | -0.0548 | 60.5457
14 | 1.6182 | 0.02885 | -0.0529 | 56.0901
14.5 | 1.6378 | 0.03144 | -0.0512 | 52.0929
15 | 1.6546 | 0.03433 | -0.0496 | 48.1969
15.5 | 1.6661 | 0.03782 | -0.0479 | 44.0534
16 | 1.6793 | 0.04122 | -0.0466 | 40.7399
16.5 | 1.689 | 0.04504 | -0.0453 | 37.5
17 | 1.6947 | 0.04941 | -0.0441 | 34.2987
17.5 | 1.7024 | 0.05361 | -0.0432 | 31.7553
18 | 1.7074 | 0.0582 | -0.0425 | 29.3368
18.5 | 1.7068 | 0.06351 | -0.042 | 26.8745
19 | 1.7054 | 0.06896 | -0.0416 | 24.7303
19.5 | 1.7039 | 0.07456 | -0.0415 | 22.8527
20 | 1.6978 | 0.08071 | -0.0416 | 21.0358

## 63. Re 14M Mach 0.10 (1)
BIGFOIL.COM POLAR EXPORT
goe504
GOE 504 |  |  |  | Cl Max: | 1.6972 | at alpha= | 18.5 | deg
XFOIL ncrit=9 |  |  |  | L/D Max: | 152.699 | at alpha= | 6 | deg
Re: | 14000000 |  |  | Cd Min: | 0.08452 | at alpha= | 20 | deg
Mach: | 0.1 |  |  | Cl=0 at alpha= | -5.2077 | deg
|  |  |  | @ Cl=0.1, Cd= | 0.0062805
|  |  |  | @ Cl=0.4, Cd= | 0.0060999
|  |  |  | @ Cl=0.6, Cd= | 0.0057213
alpha (deg) | Cl | Cd | Cm | Cl/Cd
-17 | -1.0552 | 0.01402 | -0.16 | -75.2639
-16.5 | -1.0266 | 0.0133 | -0.1561 | -77.188
-16 | -1.0061 | 0.0127 | -0.1503 | -79.2205
-15.5 | -0.9883 | 0.01211 | -0.1435 | -81.6102
-15 | -0.9666 | 0.01161 | -0.1371 | -83.2558
-14.5 | -0.9328 | 0.01107 | -0.1331 | -84.2638
-13.5 | -0.8501 | 0.01019 | -0.1275 | -83.4249
-13 | -0.8046 | 0.00981 | -0.1253 | -82.0183
-12.5 | -0.7589 | 0.00938 | -0.1232 | -80.9062
-12 | -0.7125 | 0.00897 | -0.1213 | -79.4314
-11.5 | -0.6636 | 0.00866 | -0.1197 | -76.6282
-11 | -0.6128 | 0.00837 | -0.1185 | -73.2139
-10.5 | -0.5626 | 0.00806 | -0.1172 | -69.8015
-10 | -0.5119 | 0.00779 | -0.116 | -65.7125
-9.5 | -0.4596 | 0.00758 | -0.115 | -60.6332
-9 | -0.4069 | 0.00737 | -0.1142 | -55.2103
-8.5 | -0.3542 | 0.00716 | -0.1133 | -49.4693
-8 | -0.3009 | 0.00701 | -0.1126 | -42.9244
-7.5 | -0.2473 | 0.00689 | -0.1119 | -35.8926
-7 | -0.1935 | 0.0068 | -0.1113 | -28.4559
-6.5 | -0.1403 | 0.00666 | -0.1106 | -21.0661
-6 | -0.0864 | 0.00654 | -0.11 | -13.211
-5.5 | -0.0318 | 0.00643 | -0.1096 | -4.9456
-5 | 0.0226 | 0.00636 | -0.1092 | 3.5535
-4.5 | 0.0769 | 0.00631 | -0.1087 | 12.187
-4 | 0.1317 | 0.00624 | -0.1084 | 21.1058
-3.5 | 0.186 | 0.00617 | -0.108 | 30.1459
-3 | 0.2397 | 0.00613 | -0.1075 | 39.1028
-2.5 | 0.2942 | 0.00609 | -0.1072 | 48.3087
-2 | 0.3477 | 0.00609 | -0.1067 | 57.0936
-1.5 | 0.4007 | 0.0061 | -0.1061 | 65.6885
-1 | 0.4529 | 0.00612 | -0.1054 | 74.0033
-0.5 | 0.506 | 0.00612 | -0.1048 | 82.6797
0 | 0.5549 | 0.00592 | -0.1035 | 93.7331
0.5 | 0.6003 | 0.00572 | -0.1014 | 104.9476
1 | 0.6501 | 0.00578 | -0.1003 | 112.474
1.5 | 0.7006 | 0.00579 | -0.0993 | 121.0017
2 | 0.7492 | 0.00587 | -0.0979 | 127.632
2.5 | 0.7911 | 0.00596 | -0.0951 | 132.7349
3 | 0.8347 | 0.00604 | -0.0927 | 138.1954
3.5 | 0.879 | 0.00615 | -0.0904 | 142.9268
4 | 0.9214 | 0.00631 | -0.0879 | 146.0222
4.5 | 0.9629 | 0.0065 | -0.0852 | 148.1385
5 | 1.0039 | 0.00661 | -0.0825 | 151.8759
5.5 | 1.0389 | 0.00686 | -0.0786 | 151.4431
6 | 1.075 | 0.00704 | -0.075 | 152.6989
7 | 1.1327 | 0.00778 | -0.0652 | 145.5913
7.5 | 1.1557 | 0.00818 | -0.0594 | 141.2836
8 | 1.2308 | 0.01192 | -0.0701 | 103.255
8.5 | 1.3013 | 0.01286 | -0.0752 | 101.1897
9 | 1.337 | 0.0137 | -0.0729 | 97.5912
9.5 | 1.3716 | 0.01461 | -0.0706 | 93.8809
10 | 1.405 | 0.01565 | -0.0683 | 89.7764
10.5 | 1.4369 | 0.01682 | -0.066 | 85.4281
11 | 1.4678 | 0.01812 | -0.0638 | 81.0044
11.5 | 1.498 | 0.01954 | -0.0617 | 76.6633
12 | 1.5248 | 0.02123 | -0.0595 | 71.8229
12.5 | 1.5507 | 0.0231 | -0.0575 | 67.1299
13 | 1.5744 | 0.0252 | -0.0554 | 62.4762
13.5 | 1.5976 | 0.02742 | -0.0536 | 58.264
14 | 1.6164 | 0.03009 | -0.0517 | 53.7188
14.5 | 1.6345 | 0.03289 | -0.05 | 49.696
15 | 1.6513 | 0.0359 | -0.0484 | 45.9972
15.5 | 1.6618 | 0.03957 | -0.0467 | 41.9965
16 | 1.6729 | 0.04325 | -0.0453 | 38.6798
16.5 | 1.6824 | 0.04721 | -0.0441 | 35.6365
17 | 1.6874 | 0.05171 | -0.043 | 32.632
17.5 | 1.6932 | 0.05625 | -0.0421 | 30.1013
18 | 1.6967 | 0.06111 | -0.0415 | 27.7647
18.5 | 1.6972 | 0.06633 | -0.041 | 25.5872
19 | 1.692 | 0.07238 | -0.0407 | 23.3766
19.5 | 1.6887 | 0.07825 | -0.0407 | 21.5808
20 | 1.6827 | 0.08452 | -0.0409 | 19.9089

## 64. Re 14M Mach 0.25 (1)
BIGFOIL.COM POLAR EXPORT
goe504
GOE 504 |  |  |  | Cl Max: | 1.6385 | at alpha= | 16.5 | deg
XFOIL ncrit=9 |  |  |  | L/D Max: | 148.354 | at alpha= | 6 | deg
Re: | 14000000 |  |  | Cd Min: | 0.10613 | at alpha= | 20 | deg
Mach: | 0.25 |  |  | Cl=0 at alpha= | -5.1841 | deg
|  |  |  | @ Cl=0.1, Cd= | 0.0063454
|  |  |  | @ Cl=0.4, Cd= | 0.0061381
|  |  |  | @ Cl=0.6, Cd= | 0.0058562
alpha (deg) | Cl | Cd | Cm | Cl/Cd
-20 | -0.868 | 0.09273 | -0.1083 | -9.3605
-19.5 | -0.9218 | 0.07949 | -0.1167 | -11.5964
-19 | -0.9773 | 0.06667 | -0.125 | -14.6588
-18.5 | -1.0428 | 0.05296 | -0.1353 | -19.6903
-18 | -1.0841 | 0.04048 | -0.1463 | -26.7811
-17.5 | -1.1131 | 0.02962 | -0.1555 | -37.5793
-17 | -1.1157 | 0.02258 | -0.1615 | -49.411
-16.5 | -1.0883 | 0.01857 | -0.1649 | -58.6053
-16 | -0.9825 | 0.01578 | -0.1778 | -62.2624
-15.5 | -0.962 | 0.01444 | -0.1727 | -66.6205
-15 | -0.9433 | 0.01349 | -0.1659 | -69.9259
-14.5 | -0.9238 | 0.01273 | -0.1584 | -72.5687
-14 | -0.9035 | 0.01217 | -0.1505 | -74.2399
-13.5 | -0.8704 | 0.01147 | -0.1449 | -75.8849
-13 | -0.8315 | 0.01081 | -0.1403 | -76.9195
-12.5 | -0.7871 | 0.01023 | -0.1366 | -76.9404
-12 | -0.7389 | 0.00977 | -0.1336 | -75.6295
-11.5 | -0.6896 | 0.00934 | -0.1308 | -73.833
-11 | -0.6399 | 0.00886 | -0.1281 | -72.2235
-10.5 | -0.5873 | 0.0085 | -0.126 | -69.0941
-10 | -0.5338 | 0.0082 | -0.1241 | -65.0976
-9.5 | -0.4808 | 0.00788 | -0.1222 | -61.0152
-9 | -0.426 | 0.00763 | -0.1207 | -55.8322
-8.5 | -0.3708 | 0.0074 | -0.1193 | -50.1081
-8 | -0.3155 | 0.00719 | -0.1181 | -43.8804
-7.5 | -0.2595 | 0.00703 | -0.117 | -36.9132
-7 | -0.2035 | 0.00691 | -0.116 | -29.4501
-6.5 | -0.1476 | 0.0068 | -0.115 | -21.7059
-6 | -0.0923 | 0.00665 | -0.114 | -13.8797
-5.5 | -0.0357 | 0.00653 | -0.1133 | -5.4671
-5 | 0.0208 | 0.00643 | -0.1127 | 3.2348
-4.5 | 0.0768 | 0.00637 | -0.112 | 12.0565
-4 | 0.1334 | 0.00631 | -0.1114 | 21.141
-3.5 | 0.1897 | 0.00622 | -0.1109 | 30.4984
-3 | 0.2448 | 0.00619 | -0.1101 | 39.5477
-2.5 | 0.3008 | 0.00614 | -0.1096 | 48.9902
-2 | 0.3559 | 0.00613 | -0.1089 | 58.0587
-1.5 | 0.4103 | 0.00614 | -0.1081 | 66.8241
-1 | 0.4636 | 0.00617 | -0.1072 | 75.1378
-0.5 | 0.5168 | 0.0062 | -0.1062 | 83.3548
0 | 0.5676 | 0.00602 | -0.1048 | 94.2857
0.5 | 0.6131 | 0.00579 | -0.1023 | 105.8895
1 | 0.6621 | 0.00584 | -0.1006 | 113.3733
1.5 | 0.7072 | 0.00587 | -0.0979 | 120.477
2 | 0.7524 | 0.00591 | -0.0953 | 127.3096
2.5 | 0.7976 | 0.00604 | -0.0928 | 132.053
3 | 0.8427 | 0.0062 | -0.0902 | 135.9194
3.5 | 0.8885 | 0.00633 | -0.0879 | 140.3633
4 | 0.9322 | 0.00653 | -0.0852 | 142.7565
5 | 1.0174 | 0.00687 | -0.0794 | 148.0932
5.5 | 1.0529 | 0.00715 | -0.0752 | 147.2587
6 | 1.0904 | 0.00735 | -0.0715 | 148.3537
6.5 | 1.1145 | 0.00784 | -0.0653 | 142.1556
7 | 1.1492 | 0.00821 | -0.0612 | 139.9756
7.5 | 1.1741 | 0.00864 | -0.0554 | 135.8912
8.5 | 1.3102 | 0.01444 | -0.0703 | 90.7341
9 | 1.3449 | 0.01556 | -0.0677 | 86.4332
9.5 | 1.3786 | 0.01681 | -0.0652 | 82.0107
10 | 1.4108 | 0.01823 | -0.0628 | 77.3889
10.5 | 1.4417 | 0.01983 | -0.0604 | 72.703
11 | 1.4713 | 0.02158 | -0.0581 | 68.1789
11.5 | 1.4987 | 0.0236 | -0.0559 | 63.5042
12 | 1.5236 | 0.02587 | -0.0537 | 58.8945
12.5 | 1.5473 | 0.02831 | -0.0516 | 54.6556
13 | 1.5668 | 0.03121 | -0.0495 | 50.2019
13.5 | 1.5859 | 0.0342 | -0.0476 | 46.3713
14 | 1.6011 | 0.03763 | -0.0457 | 42.5485
14.5 | 1.6136 | 0.04141 | -0.0439 | 38.9664
15 | 1.625 | 0.04534 | -0.0423 | 35.8403
15.5 | 1.6291 | 0.05014 | -0.0408 | 32.491
16 | 1.6362 | 0.05469 | -0.0397 | 29.9177
16.5 | 1.6385 | 0.05987 | -0.0386 | 27.3676
17 | 1.6364 | 0.06561 | -0.0378 | 24.9413
17.5 | 1.6379 | 0.07108 | -0.0374 | 23.0431
18 | 1.6316 | 0.07754 | -0.0371 | 21.042
18.5 | 1.6244 | 0.08416 | -0.0372 | 19.3013
19 | 1.6167 | 0.09099 | -0.0375 | 17.7679
19.5 | 1.6069 | 0.09814 | -0.0382 | 16.3735
20 | 1.5917 | 0.10613 | -0.0394 | 14.9976

## 65. Re 14M Mach 0.50 (1)
BIGFOIL.COM POLAR EXPORT
goe504
GOE 504 |  |  |  | Cl Max: | 1.4489 | at alpha= | 13 | deg
XFOIL ncrit=9 |  |  |  | L/D Max: | 126.391 | at alpha= | 4 | deg
Re: | 14000000 |  |  | Cd Min: | 0.14387 | at alpha= | 18 | deg
Mach: | 0.5 |  |  | Cl=0 at alpha= | -5.0521 | deg
|  |  |  | @ Cl=0.1, Cd= | 0.0066903
|  |  |  | @ Cl=0.4, Cd= | 0.0063673
|  |  |  | @ Cl=0.6, Cd= | 0.0064527
alpha (deg) | Cl | Cd | Cm | Cl/Cd
-13.5 | -0.196 | 0.07946 | -0.1563 | -2.4666
-13 | -0.2007 | 0.0702 | -0.1636 | -2.859
-12.5 | -0.2126 | 0.06033 | -0.1723 | -3.524
-11 | -0.2559 | 0.03403 | -0.1948 | -7.5198
-10.5 | -0.2736 | 0.02465 | -0.2034 | -11.0994
-10 | -0.3046 | 0.01899 | -0.2018 | -16.04
-9.5 | -0.3468 | 0.01564 | -0.1896 | -22.1739
-9 | -0.3866 | 0.01322 | -0.1728 | -29.2436
-8.5 | -0.4134 | 0.01006 | -0.1574 | -41.0934
-8 | -0.3768 | 0.00867 | -0.1488 | -43.4602
-7.5 | -0.317 | 0.0081 | -0.1436 | -39.1358
-7 | -0.2535 | 0.00772 | -0.1395 | -32.8368
-6.5 | -0.1872 | 0.00749 | -0.1363 | -24.9933
-6 | -0.1214 | 0.00727 | -0.1334 | -16.6988
-5.5 | -0.0568 | 0.00706 | -0.1308 | -8.0453
-5 | 0.0066 | 0.00689 | -0.1282 | 0.95791
-4.5 | 0.0712 | 0.00674 | -0.1261 | 10.5638
-4 | 0.135 | 0.00663 | -0.1242 | 20.362
-3.5 | 0.1971 | 0.00657 | -0.1221 | 30
-3 | 0.2599 | 0.00647 | -0.1204 | 40.17
-2.5 | 0.3202 | 0.00641 | -0.1183 | 49.9532
-2 | 0.379 | 0.00639 | -0.1161 | 59.3114
-1.5 | 0.4344 | 0.00633 | -0.1133 | 68.6256
-1 | 0.484 | 0.00633 | -0.1093 | 76.4613
-0.5 | 0.5357 | 0.00637 | -0.1059 | 84.0973
0 | 0.5866 | 0.00645 | -0.1024 | 90.9457
0.5 | 0.6363 | 0.00646 | -0.0988 | 98.4985
1 | 0.6814 | 0.0063 | -0.0944 | 108.1587
1.5 | 0.7322 | 0.00644 | -0.091 | 113.6957
2 | 0.7807 | 0.00666 | -0.0873 | 117.2222
2.5 | 0.8297 | 0.0069 | -0.0837 | 120.2464
3 | 0.8812 | 0.00711 | -0.0806 | 123.9381
3.5 | 0.9279 | 0.00742 | -0.0767 | 125.0539
4 | 0.977 | 0.00773 | -0.0732 | 126.3907
4.5 | 1.0231 | 0.00813 | -0.0693 | 125.8426
5 | 1.0678 | 0.00856 | -0.0651 | 124.743
5.5 | 1.1055 | 0.00916 | -0.0598 | 120.6878
6 | 1.1476 | 0.00968 | -0.0554 | 118.5537
6.5 | 1.1796 | 0.01052 | -0.0496 | 112.1293
7 | 1.2216 | 0.01126 | -0.0455 | 108.4902
7.5 | 1.3613 | 0.01316 | -0.0636 | 103.4422
8.5 | 1.316 | 0.02684 | -0.0545 | 49.0313
9 | 1.3436 | 0.02971 | -0.0517 | 45.2238
9.5 | 1.3672 | 0.033 | -0.049 | 41.4303
10 | 1.3887 | 0.0365 | -0.0463 | 38.0466
10.5 | 1.4057 | 0.04048 | -0.0437 | 34.7258
11 | 1.422 | 0.0446 | -0.0413 | 31.8834
11.5 | 1.4313 | 0.04939 | -0.039 | 28.9796
12 | 1.4417 | 0.05421 | -0.037 | 26.5947
12.5 | 1.4459 | 0.05967 | -0.0352 | 24.2316
13 | 1.4489 | 0.06537 | -0.0337 | 22.1646
13.5 | 1.4447 | 0.07183 | -0.0325 | 20.1128
14 | 1.4433 | 0.07826 | -0.0317 | 18.4424
14.5 | 1.4371 | 0.08523 | -0.0313 | 16.8614
15 | 1.429 | 0.09263 | -0.0313 | 15.427
15.5 | 1.4213 | 0.10011 | -0.0317 | 14.1974
16 | 1.4111 | 0.10809 | -0.0326 | 13.0549
16.5 | 1.3981 | 0.11655 | -0.0341 | 11.9957
17 | 1.3858 | 0.12517 | -0.0361 | 11.0713
17.5 | 1.3717 | 0.13429 | -0.0388 | 10.2145
18 | 1.3552 | 0.14387 | -0.0422 | 9.4196

## 66. Re 16M Mach 0.00 (1)
BIGFOIL.COM POLAR EXPORT
goe504
GOE 504 |  |  |  | Cl Max: | 1.7276 | at alpha= | 19 | deg
XFOIL ncrit=9 |  |  |  | L/D Max: | 153.148 | at alpha= | 6 | deg
Re: | 16000000 |  |  | Cd Min: | 0.07858 | at alpha= | 20 | deg
Mach: | 0 |  |  | Cl=0 at alpha= | -5.2033 | deg
|  |  |  | @ Cl=0.1, Cd= | 0.0061528
|  |  |  | @ Cl=0.4, Cd= | 0.0060294
|  |  |  | @ Cl=0.6, Cd= | 0.0056501
alpha (deg) | Cl | Cd | Cm | Cl/Cd
-20 | -1.3441 | 0.02334 | -0.1388 | -57.5878
-19.5 | -1.3184 | 0.02013 | -0.1414 | -65.4943
-19 | -1.2988 | 0.01784 | -0.1408 | -72.8027
-18.5 | -1.2691 | 0.0163 | -0.1399 | -77.8589
-18 | -1.227 | 0.01516 | -0.14 | -80.9367
-17.5 | -1.099 | 0.01383 | -0.1566 | -79.4649
-17 | -1.0653 | 0.01312 | -0.1541 | -81.1966
-16.5 | -1.0436 | 0.01257 | -0.1486 | -83.0231
-16 | -1.0236 | 0.01206 | -0.1425 | -84.8756
-15.5 | -1.0044 | 0.01161 | -0.1359 | -86.5116
-15 | -0.9714 | 0.01108 | -0.132 | -87.6715
-14.5 | -0.9346 | 0.01059 | -0.1287 | -88.2531
-14 | -0.893 | 0.01018 | -0.1262 | -87.721
-13.5 | -0.8489 | 0.0098 | -0.1241 | -86.6224
-13 | -0.8032 | 0.00944 | -0.1223 | -85.0847
-12.5 | -0.7573 | 0.00907 | -0.1204 | -83.495
-12 | -0.7102 | 0.00868 | -0.1188 | -81.8203
-11.5 | -0.6609 | 0.00837 | -0.1176 | -78.9606
-11 | -0.6108 | 0.00813 | -0.1164 | -75.1292
-10.5 | -0.5607 | 0.00785 | -0.1153 | -71.4268
-10 | -0.5098 | 0.00758 | -0.1143 | -67.2559
-9.5 | -0.4575 | 0.00737 | -0.1135 | -62.076
-9 | -0.4054 | 0.00719 | -0.1127 | -56.3839
-8.5 | -0.3534 | 0.007 | -0.1119 | -50.4857
-8 | -0.3005 | 0.00686 | -0.1112 | -43.8047
-7.5 | -0.2471 | 0.00674 | -0.1107 | -36.6617
-7 | -0.1935 | 0.00665 | -0.1102 | -29.0977
-6.5 | -0.1395 | 0.00652 | -0.1098 | -21.3957
-6 | -0.086 | 0.0064 | -0.1092 | -13.4375
-5.5 | -0.0324 | 0.00631 | -0.1087 | -5.1347
-5 | 0.0222 | 0.00623 | -0.1085 | 3.5634
-4.5 | 0.0768 | 0.00617 | -0.1082 | 12.4473
-4 | 0.1308 | 0.00613 | -0.1078 | 21.3377
-3.5 | 0.1851 | 0.00606 | -0.1075 | 30.5446
-3 | 0.2392 | 0.00601 | -0.1072 | 39.8003
-2.5 | 0.2925 | 0.006 | -0.1067 | 48.75
-2 | 0.3455 | 0.00601 | -0.1062 | 57.4875
-1.5 | 0.3984 | 0.00603 | -0.1056 | 66.0697
-1 | 0.4518 | 0.00601 | -0.1052 | 75.1747
-0.5 | 0.5045 | 0.00603 | -0.1047 | 83.665
0 | 0.5531 | 0.0059 | -0.1033 | 93.7458
0.5 | 0.5999 | 0.00565 | -0.1017 | 106.177
1 | 0.6496 | 0.00568 | -0.1006 | 114.3662
1.5 | 0.6989 | 0.00575 | -0.0994 | 121.5478
2 | 0.7479 | 0.00581 | -0.0982 | 128.7263
2.5 | 0.796 | 0.0059 | -0.0969 | 134.9153
3 | 0.8359 | 0.00598 | -0.0937 | 139.7826
3.5 | 0.8797 | 0.00605 | -0.0914 | 145.405
4 | 0.924 | 0.00618 | -0.0893 | 149.5146
4.5 | 0.9638 | 0.00639 | -0.0864 | 150.8294
5 | 1.0033 | 0.00657 | -0.0834 | 152.7093
5.5 | 1.0387 | 0.00681 | -0.0797 | 152.5257
6 | 1.0751 | 0.00702 | -0.0762 | 153.1481
6.5 | 1.1042 | 0.00736 | -0.0714 | 150.0272
7 | 1.1329 | 0.00778 | -0.0666 | 145.617
7.5 | 1.1534 | 0.00826 | -0.0603 | 139.6368
8 | 1.1567 | 0.00939 | -0.0513 | 123.1842
8.5 | 1.2529 | 0.01221 | -0.0656 | 102.6126
9 | 1.3441 | 0.01303 | -0.0752 | 103.1543
9.5 | 1.3797 | 0.01384 | -0.073 | 99.6893
10 | 1.4129 | 0.0148 | -0.0707 | 95.4662
10.5 | 1.4455 | 0.01586 | -0.0684 | 91.1412
11 | 1.4774 | 0.017 | -0.0663 | 86.9059
11.5 | 1.5079 | 0.01829 | -0.0642 | 82.444
12 | 1.5354 | 0.01983 | -0.0619 | 77.4281
12.5 | 1.5618 | 0.02153 | -0.0598 | 72.5406
13 | 1.5869 | 0.02342 | -0.0578 | 67.7583
13.5 | 1.611 | 0.02544 | -0.0559 | 63.3255
14 | 1.6314 | 0.02783 | -0.054 | 58.6202
14.5 | 1.6501 | 0.03049 | -0.0522 | 54.1194
15 | 1.6676 | 0.03328 | -0.0505 | 50.1082
15.5 | 1.6816 | 0.03647 | -0.0488 | 46.1091
16 | 1.6951 | 0.03983 | -0.0475 | 42.5584
16.5 | 1.7051 | 0.04358 | -0.0461 | 39.1257
17 | 1.7143 | 0.04751 | -0.0449 | 36.0829
17.5 | 1.7227 | 0.05159 | -0.044 | 33.3921
18 | 1.7247 | 0.05646 | -0.0431 | 30.5473
18.5 | 1.7275 | 0.06133 | -0.0425 | 28.1673
19 | 1.7276 | 0.0665 | -0.042 | 25.9789
19.5 | 1.7216 | 0.07259 | -0.0418 | 23.7168
20 | 1.7166 | 0.07858 | -0.0419 | 21.8453

## 67. Re 16M Mach 0.10 (1)
BIGFOIL.COM POLAR EXPORT
goe504
GOE 504 |  |  |  | Cl Max: | 1.7155 | at alpha= | 18.5 | deg
XFOIL ncrit=9 |  |  |  | L/D Max: | 152.39 | at alpha= | 6 | deg
Re: | 16000000 |  |  | Cd Min: | 0.08252 | at alpha= | 20 | deg
Mach: | 0.1 |  |  | Cl=0 at alpha= | -5.1989 | deg
|  |  |  | @ Cl=0.1, Cd= | 0.006163
|  |  |  | @ Cl=0.4, Cd= | 0.0060399
|  |  |  | @ Cl=0.6, Cd= | 0.0056728
alpha (deg) | Cl | Cd | Cm | Cl/Cd
-17.5 | -1.1324 | 0.01464 | -0.1548 | -77.3497
-17 | -1.0641 | 0.01362 | -0.1591 | -78.1278
-16.5 | -1.0416 | 0.01295 | -0.154 | -80.4324
-16 | -1.0198 | 0.0124 | -0.1481 | -82.2419
-15.5 | -0.9996 | 0.0119 | -0.1416 | -84
-15 | -0.9729 | 0.01142 | -0.1362 | -85.1926
-14.5 | -0.9379 | 0.01088 | -0.1323 | -86.204
-14 | -0.8981 | 0.01039 | -0.1292 | -86.4389
-13.5 | -0.8549 | 0.00995 | -0.1267 | -85.9196
-13 | -0.809 | 0.00959 | -0.1247 | -84.3587
-12.5 | -0.7624 | 0.00923 | -0.1227 | -82.6002
-12 | -0.7153 | 0.00881 | -0.1208 | -81.1918
-11.5 | -0.6662 | 0.00846 | -0.1193 | -78.747
-11 | -0.6158 | 0.0082 | -0.118 | -75.0976
-10.5 | -0.5651 | 0.00793 | -0.1168 | -71.261
-10 | -0.514 | 0.00764 | -0.1156 | -67.2775
-9.5 | -0.4614 | 0.00742 | -0.1147 | -62.1833
-9 | -0.4087 | 0.00724 | -0.1139 | -56.4503
-8.5 | -0.3563 | 0.00704 | -0.113 | -50.6108
-8 | -0.3031 | 0.00689 | -0.1122 | -43.9913
-7.5 | -0.2493 | 0.00677 | -0.1116 | -36.8242
-7 | -0.1953 | 0.00667 | -0.111 | -29.2804
-6.5 | -0.1408 | 0.00654 | -0.1105 | -21.5291
-6 | -0.087 | 0.00642 | -0.11 | -13.5514
-5.5 | -0.033 | 0.00633 | -0.1094 | -5.2133
-5 | 0.0218 | 0.00625 | -0.1091 | 3.488
-4.5 | 0.0769 | 0.00618 | -0.1088 | 12.4434
-4 | 0.1312 | 0.00614 | -0.1084 | 21.3681
-3.5 | 0.1858 | 0.00607 | -0.108 | 30.6096
-3 | 0.2403 | 0.00602 | -0.1077 | 39.9169
-2.5 | 0.2938 | 0.006 | -0.1071 | 48.9667
-2 | 0.3471 | 0.00602 | -0.1066 | 57.6578
-1.5 | 0.4002 | 0.00604 | -0.106 | 66.2583
-1 | 0.4538 | 0.00602 | -0.1056 | 75.3821
-0.5 | 0.5068 | 0.00604 | -0.105 | 83.9073
0 | 0.5555 | 0.00591 | -0.1036 | 93.9932
0.5 | 0.6024 | 0.00566 | -0.1019 | 106.4311
1 | 0.6522 | 0.00569 | -0.1007 | 114.6221
1.5 | 0.7015 | 0.00576 | -0.0995 | 121.7882
2 | 0.7505 | 0.00583 | -0.0982 | 128.7307
2.5 | 0.7959 | 0.0059 | -0.0961 | 134.8983
3 | 0.837 | 0.00599 | -0.0932 | 139.7329
3.5 | 0.8814 | 0.00608 | -0.091 | 144.9671
4 | 0.9257 | 0.00621 | -0.0888 | 149.066
4.5 | 0.9664 | 0.00643 | -0.0859 | 150.2955
5 | 1.0055 | 0.00661 | -0.0828 | 152.118
5.5 | 1.0417 | 0.00685 | -0.0792 | 152.073
6 | 1.0774 | 0.00707 | -0.0755 | 152.3904
6.5 | 1.1075 | 0.00742 | -0.0708 | 149.2588
7 | 1.1365 | 0.00784 | -0.066 | 144.9617
7.5 | 1.1582 | 0.00829 | -0.0599 | 139.7105
8.5 | 1.2575 | 0.01246 | -0.0653 | 100.923
9 | 1.3454 | 0.01332 | -0.0741 | 101.006
9.5 | 1.3808 | 0.01418 | -0.0719 | 97.3766
10 | 1.4141 | 0.0152 | -0.0695 | 93.0329
10.5 | 1.4464 | 0.01632 | -0.0672 | 88.6275
11 | 1.478 | 0.01755 | -0.065 | 84.2165
11.5 | 1.5083 | 0.01893 | -0.0629 | 79.6778
12 | 1.5358 | 0.02054 | -0.0607 | 74.7712
12.5 | 1.5628 | 0.02229 | -0.0586 | 70.1122
13 | 1.587 | 0.02433 | -0.0566 | 65.2281
13.5 | 1.6097 | 0.02654 | -0.0547 | 60.6518
14 | 1.6297 | 0.02906 | -0.0527 | 56.0805
14.5 | 1.6487 | 0.03176 | -0.051 | 51.9112
15 | 1.664 | 0.03485 | -0.0492 | 47.7475
15.5 | 1.6768 | 0.03826 | -0.0476 | 43.8265
16.5 | 1.699 | 0.04568 | -0.0449 | 37.1935
17 | 1.7065 | 0.04989 | -0.0437 | 34.2053
17.5 | 1.7141 | 0.05413 | -0.0428 | 31.6664
18 | 1.7153 | 0.0592 | -0.042 | 28.9747
18.5 | 1.7155 | 0.06442 | -0.0414 | 26.6299
19 | 1.7141 | 0.06991 | -0.0411 | 24.5187
19.5 | 1.708 | 0.07611 | -0.041 | 22.4412
20 | 1.7002 | 0.08252 | -0.0411 | 20.6035

## 68. Re 16M Mach 0.25 (1)
BIGFOIL.COM POLAR EXPORT
goe504
GOE 504 |  |  |  | Cl Max: | 1.6595 | at alpha= | 17 | deg
XFOIL ncrit=9 |  |  |  | L/D Max: | 148.832 | at alpha= | 5 | deg
Re: | 16000000 |  |  | Cd Min: | 0.10325 | at alpha= | 20 | deg
Mach: | 0.25 |  |  | Cl=0 at alpha= | -5.1744 | deg
|  |  |  | @ Cl=0.1, Cd= | 0.0062194
|  |  |  | @ Cl=0.4, Cd= | 0.0060682
|  |  |  | @ Cl=0.6, Cd= | 0.0058098
alpha (deg) | Cl | Cd | Cm | Cl/Cd
-20 | -0.9008 | 0.08755 | -0.1135 | -10.289
-19.5 | -0.9535 | 0.07578 | -0.1195 | -12.5825
-19 | -1.0121 | 0.06271 | -0.1285 | -16.1394
-18.5 | -1.0769 | 0.04804 | -0.1412 | -22.4167
-18 | -1.1247 | 0.03602 | -0.1501 | -31.2243
-17.5 | -1.1399 | 0.02674 | -0.1584 | -42.629
-17 | -1.1273 | 0.02145 | -0.1627 | -52.5548
-16.5 | -1.0376 | 0.01725 | -0.1766 | -60.1507
-16 | -0.9913 | 0.0153 | -0.1775 | -64.7908
-15 | -0.9579 | 0.0131 | -0.164 | -73.1221
-14.5 | -0.9385 | 0.01238 | -0.1563 | -75.8078
-14 | -0.9148 | 0.01184 | -0.1489 | -77.2635
-13.5 | -0.8762 | 0.01124 | -0.1442 | -77.9537
-13 | -0.8357 | 0.0106 | -0.1398 | -78.8396
-12.5 | -0.7918 | 0.01002 | -0.136 | -79.022
-12 | -0.744 | 0.00954 | -0.1329 | -77.9874
-11.5 | -0.6926 | 0.00914 | -0.1304 | -75.7768
-11 | -0.6426 | 0.00869 | -0.1277 | -73.9471
-10.5 | -0.5907 | 0.00832 | -0.1255 | -70.9976
-10 | -0.5368 | 0.00804 | -0.1236 | -66.7662
-9.5 | -0.4825 | 0.00772 | -0.122 | -62.5
-9 | -0.428 | 0.00746 | -0.1204 | -57.3727
-8.5 | -0.3725 | 0.00727 | -0.1191 | -51.238
-8 | -0.3175 | 0.00706 | -0.1177 | -44.9717
-7.5 | -0.2618 | 0.00691 | -0.1166 | -37.8871
-7 | -0.2056 | 0.00679 | -0.1156 | -30.2798
-6.5 | -0.1488 | 0.00666 | -0.1148 | -22.3423
-6 | -0.0926 | 0.00652 | -0.114 | -14.2025
-5.5 | -0.0366 | 0.00641 | -0.1132 | -5.7098
-5 | 0.0196 | 0.00633 | -0.1125 | 3.0964
-4.5 | 0.0768 | 0.00624 | -0.112 | 12.3077
-4 | 0.1331 | 0.00619 | -0.1114 | 21.5024
-3.5 | 0.1893 | 0.00614 | -0.1108 | 30.8306
-3 | 0.2456 | 0.00607 | -0.1103 | 40.4613
-2.5 | 0.3009 | 0.00605 | -0.1096 | 49.7355
-2 | 0.3554 | 0.00606 | -0.1089 | 58.6469
-1 | 0.4641 | 0.00608 | -0.1073 | 76.3322
-0.5 | 0.5185 | 0.00609 | -0.1066 | 85.1396
0 | 0.5682 | 0.00598 | -0.1049 | 95.0167
0.5 | 0.6149 | 0.00573 | -0.1027 | 107.3124
1 | 0.6645 | 0.00576 | -0.1011 | 115.3646
1.5 | 0.7112 | 0.00581 | -0.0988 | 122.4096
2 | 0.7537 | 0.00587 | -0.0956 | 128.3986
2.5 | 0.8008 | 0.00595 | -0.0935 | 134.5882
3 | 0.8456 | 0.00611 | -0.0908 | 138.3961
3.5 | 0.8896 | 0.00629 | -0.0881 | 141.4308
4 | 0.9374 | 0.00641 | -0.0862 | 146.2402
4.5 | 0.9787 | 0.00665 | -0.0831 | 147.1729
5 | 1.0195 | 0.00685 | -0.0798 | 148.8321
5.5 | 1.056 | 0.00712 | -0.0758 | 148.3146
6 | 1.0926 | 0.00736 | -0.0719 | 148.4511
6.5 | 1.1216 | 0.0078 | -0.0667 | 143.7949
7 | 1.1545 | 0.00819 | -0.0622 | 140.9646
7.5 | 1.1762 | 0.00874 | -0.0558 | 134.5767
8 | 1.1798 | 0.01002 | -0.0469 | 117.7445
8.5 | 1.2875 | 0.01398 | -0.0649 | 92.0959
9 | 1.3546 | 0.01509 | -0.069 | 89.7681
9.5 | 1.3895 | 0.01625 | -0.0666 | 85.5077
10 | 1.4216 | 0.01763 | -0.064 | 80.6353
10.5 | 1.4523 | 0.0192 | -0.0615 | 75.6406
11 | 1.4825 | 0.02089 | -0.0592 | 70.967
11.5 | 1.5113 | 0.02277 | -0.057 | 66.3724
12 | 1.5359 | 0.02503 | -0.0547 | 61.3624
12.5 | 1.5592 | 0.02747 | -0.0525 | 56.7601
13 | 1.5816 | 0.03009 | -0.0505 | 52.5623
13.5 | 1.6002 | 0.0331 | -0.0485 | 48.3444
14 | 1.6151 | 0.0365 | -0.0465 | 44.2493
14.5 | 1.6302 | 0.04 | -0.0447 | 40.755
15 | 1.6393 | 0.04412 | -0.043 | 37.1555
15.5 | 1.647 | 0.04849 | -0.0415 | 33.9658
16 | 1.655 | 0.05294 | -0.0403 | 31.2618
16.5 | 1.6574 | 0.05806 | -0.0391 | 28.5463
17 | 1.6595 | 0.06331 | -0.0383 | 26.2123
17.5 | 1.6567 | 0.06917 | -0.0377 | 23.9511
18 | 1.6534 | 0.07523 | -0.0373 | 21.9779
18.5 | 1.6485 | 0.08149 | -0.0372 | 20.2295
19 | 1.6348 | 0.08898 | -0.0375 | 18.3727
19.5 | 1.6259 | 0.09598 | -0.0381 | 16.94
20 | 1.6156 | 0.10325 | -0.039 | 15.6475

## 69. Re 16M Mach 0.50 (1)
BIGFOIL.COM POLAR EXPORT
goe504
GOE 504 |  |  |  | Cl Max: | 1.467 | at alpha= | 13.5 | deg
XFOIL ncrit=9 |  |  |  | L/D Max: | 128.987 | at alpha= | 4 | deg
Re: | 16000000 |  |  | Cd Min: | 0.15114 | at alpha= | 18.5 | deg
Mach: | 0.5 |  |  | Cl=0 at alpha= | -5.0543 | deg
|  |  |  | @ Cl=0.1, Cd= | 0.0065553
|  |  |  | @ Cl=0.4, Cd= | 0.00626
|  |  |  | @ Cl=0.6, Cd= | 0.006324
alpha (deg) | Cl | Cd | Cm | Cl/Cd
-13 | -0.2083 | 0.0691 | -0.165 | -3.0145
-12.5 | -0.2213 | 0.05956 | -0.1728 | -3.7156
-12 | -0.2307 | 0.05078 | -0.1808 | -4.5431
-11.5 | -0.249 | 0.04164 | -0.1891 | -5.9798
-11 | -0.2671 | 0.03267 | -0.1966 | -8.1757
-10.5 | -0.2854 | 0.02349 | -0.205 | -12.1499
-10 | -0.3193 | 0.01834 | -0.2015 | -17.41
-8 | -0.3839 | 0.00836 | -0.1479 | -45.9211
-7.5 | -0.3208 | 0.00787 | -0.1431 | -40.7624
-7 | -0.2554 | 0.00751 | -0.1393 | -34.008
-6.5 | -0.1891 | 0.00729 | -0.136 | -25.9396
-6 | -0.1236 | 0.00711 | -0.1331 | -17.384
-5.5 | -0.0575 | 0.00694 | -0.1307 | -8.2853
-5 | 0.007 | 0.00672 | -0.1283 | 1.0417
-4.5 | 0.0706 | 0.00661 | -0.1261 | 10.6808
-4 | 0.1351 | 0.00649 | -0.1243 | 20.8166
-3.5 | 0.1986 | 0.00642 | -0.1225 | 30.9346
-3 | 0.2602 | 0.00638 | -0.1205 | 40.7837
-2.5 | 0.3217 | 0.0063 | -0.1187 | 51.0635
-2 | 0.3818 | 0.00626 | -0.1167 | 60.9904
-1.5 | 0.436 | 0.00626 | -0.1136 | 69.6486
-1 | 0.4849 | 0.00625 | -0.1095 | 77.584
-0.5 | 0.5375 | 0.00629 | -0.1063 | 85.4531
0 | 0.5902 | 0.00632 | -0.1032 | 93.3861
0.5 | 0.6397 | 0.00634 | -0.0995 | 100.8991
1 | 0.6828 | 0.00625 | -0.0946 | 109.248
1.5 | 0.7351 | 0.00633 | -0.0916 | 116.1295
2 | 0.7848 | 0.00652 | -0.0881 | 120.3681
2.5 | 0.8343 | 0.00676 | -0.0846 | 123.4172
3 | 0.8823 | 0.00703 | -0.0808 | 125.505
3.5 | 0.933 | 0.00726 | -0.0776 | 128.5124
4 | 0.9803 | 0.0076 | -0.0738 | 128.9868
4.5 | 1.0247 | 0.00804 | -0.0695 | 127.4502
5 | 1.0732 | 0.00839 | -0.0659 | 127.9142
5.5 | 1.1118 | 0.00898 | -0.0608 | 123.8085
6 | 1.1525 | 0.00955 | -0.0561 | 120.6806
6.5 | 1.1867 | 0.01033 | -0.0505 | 114.879
7 | 1.2228 | 0.01121 | -0.0455 | 109.0812
7.5 | 1.2549 | 0.01244 | -0.0406 | 100.8762
8.5 | 1.3234 | 0.02597 | -0.0542 | 50.9588
9 | 1.3568 | 0.0289 | -0.0526 | 46.9481
9.5 | 1.3826 | 0.03199 | -0.0498 | 43.2198
10 | 1.4031 | 0.03557 | -0.047 | 39.4462
10.5 | 1.4226 | 0.03929 | -0.0444 | 36.2077
11 | 1.4373 | 0.04354 | -0.0419 | 33.011
11.5 | 1.4504 | 0.04797 | -0.0396 | 30.2356
12 | 1.4587 | 0.05295 | -0.0375 | 27.5486
12.5 | 1.4658 | 0.05809 | -0.0356 | 25.2333
13 | 1.4655 | 0.06406 | -0.0339 | 22.877
13.5 | 1.467 | 0.06994 | -0.0326 | 20.9751
14 | 1.4617 | 0.07668 | -0.0317 | 19.0623
14.5 | 1.4578 | 0.08338 | -0.0311 | 17.4838
15 | 1.4501 | 0.09067 | -0.031 | 15.9932
15.5 | 1.4396 | 0.09838 | -0.0314 | 14.6331
16 | 1.4314 | 0.10608 | -0.0321 | 13.4936
16.5 | 1.4162 | 0.11472 | -0.0336 | 12.3448
17 | 1.3978 | 0.12393 | -0.0357 | 11.2789
17.5 | 1.3905 | 0.1322 | -0.0379 | 10.5182
18 | 1.3731 | 0.14182 | -0.0412 | 9.682
18.5 | 1.3609 | 0.15114 | -0.0449 | 9.0042

## 70. Re 18M Mach 0.00 (1)
BIGFOIL.COM POLAR EXPORT
goe504
GOE 504 |  |  |  | Cl Max: | 1.744 | at alpha= | 18.5 | deg
XFOIL ncrit=9 |  |  |  | L/D Max: | 155.046 | at alpha= | 5 | deg
Re: | 18000000 |  |  | Cd Min: | 0.07652 | at alpha= | 20 | deg
Mach: | 0 |  |  | Cl=0 at alpha= | -5.1993 | deg
|  |  |  | @ Cl=0.1, Cd= | 0.0060657
|  |  |  | @ Cl=0.4, Cd= | 0.0059502
|  |  |  | @ Cl=0.6, Cd= | 0.0056205
alpha (deg) | Cl | Cd | Cm | Cl/Cd
-20 | -1.3466 | 0.02233 | -0.1407 | -60.3045
-19.5 | -1.3272 | 0.01955 | -0.1412 | -67.8875
-19 | -1.3074 | 0.0174 | -0.1402 | -75.1379
-18.5 | -1.2777 | 0.01586 | -0.1392 | -80.5612
-18 | -1.2277 | 0.01473 | -0.1407 | -83.3469
-17.5 | -1.1032 | 0.01347 | -0.1566 | -81.9005
-17 | -1.0772 | 0.01284 | -0.1523 | -83.8941
-16.5 | -1.0565 | 0.01231 | -0.1466 | -85.8245
-16 | -1.0347 | 0.01184 | -0.1407 | -87.3902
-15.5 | -1.0111 | 0.01143 | -0.1349 | -88.4602
-15 | -0.9761 | 0.01094 | -0.1313 | -89.223
-14.5 | -0.9387 | 0.01044 | -0.1281 | -89.9138
-14 | -0.8973 | 0.01 | -0.1255 | -89.73
-13.5 | -0.8534 | 0.00962 | -0.1234 | -88.711
-13 | -0.8068 | 0.00927 | -0.1217 | -87.0334
-12.5 | -0.7594 | 0.00893 | -0.1201 | -85.0392
-12 | -0.7124 | 0.00855 | -0.1185 | -83.3216
-11.5 | -0.6638 | 0.00824 | -0.1171 | -80.5583
-11 | -0.6132 | 0.00798 | -0.116 | -76.8421
-10.5 | -0.5622 | 0.00772 | -0.1151 | -72.8238
-10 | -0.5117 | 0.00746 | -0.114 | -68.5925
-9.5 | -0.4599 | 0.00726 | -0.1131 | -63.3471
-9 | -0.4073 | 0.00709 | -0.1124 | -57.4471
-8.5 | -0.3548 | 0.00689 | -0.1117 | -51.4949
-8 | -0.3017 | 0.00674 | -0.1111 | -44.7626
-7.5 | -0.2482 | 0.00662 | -0.1105 | -37.4924
-7 | -0.1946 | 0.00653 | -0.11 | -29.8009
-6.5 | -0.1408 | 0.00644 | -0.1095 | -21.8634
-6 | -0.0871 | 0.00632 | -0.109 | -13.7816
-5.5 | -0.0326 | 0.00621 | -0.1087 | -5.2496
-5 | 0.0216 | 0.00614 | -0.1084 | 3.5179
-4.5 | 0.0759 | 0.00609 | -0.108 | 12.4631
-3.5 | 0.1849 | 0.00598 | -0.1075 | 30.9197
-3 | 0.2384 | 0.00596 | -0.107 | 40
-2.5 | 0.2922 | 0.00593 | -0.1066 | 49.2749
-2 | 0.3459 | 0.00593 | -0.1063 | 58.3305
-1.5 | 0.399 | 0.00595 | -0.1058 | 67.0588
-1 | 0.4516 | 0.00596 | -0.1052 | 75.7718
-0.5 | 0.505 | 0.00596 | -0.1048 | 84.7315
0 | 0.5544 | 0.00583 | -0.1036 | 95.0943
0.5 | 0.6001 | 0.00562 | -0.1017 | 106.7794
1 | 0.6501 | 0.00565 | -0.1007 | 115.0619
1.5 | 0.7008 | 0.00568 | -0.0998 | 123.3803
2 | 0.7496 | 0.00577 | -0.0986 | 129.9133
2.5 | 0.7968 | 0.00588 | -0.0971 | 135.5102
3 | 0.8398 | 0.00591 | -0.0945 | 142.0981
3.5 | 0.8817 | 0.006 | -0.0919 | 146.95
4 | 0.9272 | 0.00611 | -0.09 | 151.7512
4.5 | 0.9669 | 0.00633 | -0.087 | 152.7488
5 | 1.0078 | 0.0065 | -0.0843 | 155.0462
5.5 | 1.0433 | 0.00675 | -0.0806 | 154.563
6 | 1.0804 | 0.00697 | -0.0773 | 155.0072
6.5 | 1.1066 | 0.0074 | -0.0719 | 149.5405
7 | 1.1369 | 0.00777 | -0.0674 | 146.3192
7.5 | 1.1521 | 0.00842 | -0.0601 | 136.829
8 | 1.1479 | 0.00979 | -0.0497 | 117.2523
8.5 | 1.1212 | 0.01209 | -0.0364 | 92.7378
9 | 1.3314 | 0.01269 | -0.072 | 104.9173
9.5 | 1.3871 | 0.0135 | -0.0741 | 102.7481
10 | 1.4204 | 0.01444 | -0.0717 | 98.3657
10.5 | 1.4536 | 0.01544 | -0.0695 | 94.1451
11 | 1.4859 | 0.01654 | -0.0674 | 89.8368
11.5 | 1.5164 | 0.01781 | -0.0652 | 85.1432
12 | 1.5445 | 0.01929 | -0.063 | 80.0674
12.5 | 1.5722 | 0.02086 | -0.0609 | 75.3691
13 | 1.5978 | 0.02268 | -0.0589 | 70.4497
13.5 | 1.6214 | 0.02472 | -0.0569 | 65.5906
14 | 1.6416 | 0.02708 | -0.0549 | 60.6204
14.5 | 1.6623 | 0.02952 | -0.0531 | 56.311
15 | 1.6793 | 0.03233 | -0.0513 | 51.9425
16 | 1.7098 | 0.03855 | -0.0483 | 44.3528
16.5 | 1.7218 | 0.04203 | -0.0469 | 40.966
17 | 1.7287 | 0.04617 | -0.0456 | 37.4421
17.5 | 1.7373 | 0.0502 | -0.0446 | 34.6076
18 | 1.7431 | 0.05456 | -0.0437 | 31.9483
18.5 | 1.744 | 0.0596 | -0.043 | 29.2617
19 | 1.7412 | 0.06507 | -0.0424 | 26.7589
19.5 | 1.7401 | 0.07049 | -0.0421 | 24.6858
20 | 1.7346 | 0.07652 | -0.0421 | 22.6686

## 71. Re 18M Mach 0.10 (1)
BIGFOIL.COM POLAR EXPORT
goe504
GOE 504 |  |  |  | Cl Max: | 1.735 | at alpha= | 18.5 | deg
XFOIL ncrit=9 |  |  |  | L/D Max: | 154.465 | at alpha= | 5 | deg
Re: | 18000000 |  |  | Cd Min: | 0.08013 | at alpha= | 20 | deg
Mach: | 0.1 |  |  | Cl=0 at alpha= | -5.196 | deg
|  |  |  | @ Cl=0.1, Cd= | 0.0060759
|  |  |  | @ Cl=0.4, Cd= | 0.0059497
|  |  |  | @ Cl=0.6, Cd= | 0.0056528
alpha (deg) | Cl | Cd | Cm | Cl/Cd
-20 | -1.3258 | 0.02728 | -0.1404 | -48.5997
-19.5 | -1.3077 | 0.02259 | -0.1448 | -57.8884
-19 | -1.295 | 0.01949 | -0.1448 | -66.4443
-18.5 | -1.2731 | 0.01732 | -0.1439 | -73.5046
-18 | -1.2363 | 0.01579 | -0.1438 | -78.2964
-17.5 | -1.1089 | 0.01411 | -0.1603 | -78.5897
-17 | -1.0738 | 0.01334 | -0.158 | -80.4948
-16.5 | -1.0544 | 0.01268 | -0.1521 | -83.1546
-16 | -1.0323 | 0.01213 | -0.1461 | -85.1031
-15.5 | -1.0125 | 0.01171 | -0.1394 | -86.4646
-15 | -0.9788 | 0.01124 | -0.1352 | -87.0819
-14.5 | -0.9419 | 0.01073 | -0.1317 | -87.7819
-14 | -0.9019 | 0.01023 | -0.1287 | -88.1623
-13.5 | -0.8594 | 0.00978 | -0.126 | -87.8732
-13 | -0.8131 | 0.0094 | -0.124 | -86.5
-12.5 | -0.765 | 0.00906 | -0.1223 | -84.4371
-12 | -0.7173 | 0.00869 | -0.1205 | -82.5432
-11.5 | -0.6691 | 0.00833 | -0.1189 | -80.3241
-11 | -0.6184 | 0.00805 | -0.1176 | -76.8199
-10.5 | -0.5666 | 0.00779 | -0.1166 | -72.7343
-10 | -0.5157 | 0.00752 | -0.1153 | -68.5771
-9.5 | -0.4638 | 0.0073 | -0.1143 | -63.5342
-9 | -0.4108 | 0.00713 | -0.1135 | -57.6157
-8.5 | -0.3577 | 0.00693 | -0.1127 | -51.6162
-8 | -0.3043 | 0.00677 | -0.112 | -44.9483
-7.5 | -0.2504 | 0.00664 | -0.1114 | -37.7108
-7 | -0.1964 | 0.00655 | -0.1108 | -29.9847
-6.5 | -0.1421 | 0.00645 | -0.1103 | -22.031
-6 | -0.0881 | 0.00634 | -0.1098 | -13.8959
-5.5 | -0.0332 | 0.00622 | -0.1094 | -5.3376
-5 | 0.0214 | 0.00615 | -0.109 | 3.4797
-4.5 | 0.0759 | 0.0061 | -0.1086 | 12.4426
-3.5 | 0.1857 | 0.00599 | -0.108 | 31.0017
-3 | 0.2394 | 0.00597 | -0.1075 | 40.1005
-2.5 | 0.2935 | 0.00594 | -0.1071 | 49.4108
-2 | 0.3475 | 0.00593 | -0.1067 | 58.6003
-1.5 | 0.4008 | 0.00595 | -0.1062 | 67.3613
-1 | 0.4537 | 0.00597 | -0.1056 | 75.9966
-0.5 | 0.5072 | 0.00597 | -0.1051 | 84.9581
0 | 0.557 | 0.00585 | -0.1039 | 95.2137
0.5 | 0.6028 | 0.00564 | -0.102 | 106.8794
1 | 0.6526 | 0.00567 | -0.1008 | 115.097
1.5 | 0.7034 | 0.00569 | -0.0999 | 123.6204
2 | 0.7523 | 0.00578 | -0.0986 | 130.1557
2.5 | 0.7972 | 0.00588 | -0.0965 | 135.5782
3 | 0.8403 | 0.00592 | -0.0939 | 141.9426
3.5 | 0.8837 | 0.00602 | -0.0915 | 146.794
4 | 0.9284 | 0.00615 | -0.0894 | 150.9593
4.5 | 0.9692 | 0.00637 | -0.0865 | 152.1507
5 | 1.0102 | 0.00654 | -0.0837 | 154.4648
7 | 1.1404 | 0.00782 | -0.0667 | 145.8312
7.5 | 1.1571 | 0.00844 | -0.0597 | 137.0972
8 | 1.1496 | 0.00991 | -0.0487 | 116.004
8.5 | 1.1241 | 0.01229 | -0.0359 | 91.4646
9 | 1.3376 | 0.01298 | -0.072 | 103.0508
9.5 | 1.3896 | 0.01379 | -0.0732 | 100.7687
10 | 1.4229 | 0.01478 | -0.0707 | 96.272
10.5 | 1.4561 | 0.01584 | -0.0685 | 91.9255
11 | 1.4881 | 0.017 | -0.0663 | 87.5353
11.5 | 1.5179 | 0.01837 | -0.064 | 82.6293
12 | 1.5449 | 0.01998 | -0.0617 | 77.3223
12.5 | 1.5721 | 0.02169 | -0.0596 | 72.4804
13 | 1.5977 | 0.02359 | -0.0576 | 67.7279
13.5 | 1.6217 | 0.02567 | -0.0557 | 63.1749
14 | 1.6401 | 0.02829 | -0.0536 | 57.9745
14.5 | 1.6597 | 0.03091 | -0.0518 | 53.6946
15 | 1.6774 | 0.03373 | -0.0501 | 49.7302
15.5 | 1.69 | 0.03714 | -0.0484 | 45.5035
16 | 1.7046 | 0.04044 | -0.047 | 42.1513
16.5 | 1.7156 | 0.04414 | -0.0456 | 38.8672
17 | 1.723 | 0.04832 | -0.0444 | 35.6581
17.5 | 1.7287 | 0.05273 | -0.0434 | 32.784
18 | 1.733 | 0.05738 | -0.0426 | 30.2022
18.5 | 1.735 | 0.06236 | -0.0419 | 27.8223
19 | 1.7279 | 0.06844 | -0.0414 | 25.2469
19.5 | 1.7252 | 0.07417 | -0.0412 | 23.2601
20 | 1.7206 | 0.08013 | -0.0412 | 21.4726

## 72. Re 18M Mach 0.25 (1)
BIGFOIL.COM POLAR EXPORT
goe504
GOE 504 |  |  |  | Cl Max: | 1.6765 | at alpha= | 17.5 | deg
XFOIL ncrit=9 |  |  |  | L/D Max: | 151.807 | at alpha= | 5 | deg
Re: | 18000000 |  |  | Cd Min: | 0.10161 | at alpha= | 20 | deg
Mach: | 0.25 |  |  | Cl=0 at alpha= | -5.1731 | deg
|  |  |  | @ Cl=0.1, Cd= | 0.0061345
|  |  |  | @ Cl=0.4, Cd= | 0.0059862
|  |  |  | @ Cl=0.6, Cd= | 0.0057807
alpha (deg) | Cl | Cd | Cm | Cl/Cd
-20 | -0.9463 | 0.08314 | -0.1154 | -11.382
-19.5 | -0.9954 | 0.07082 | -0.1236 | -14.0554
-19 | -1.0586 | 0.05689 | -0.1345 | -18.6078
-18.5 | -1.1215 | 0.04343 | -0.1449 | -25.8232
-18 | -1.1575 | 0.03228 | -0.1537 | -35.8581
-17.5 | -1.162 | 0.02445 | -0.1608 | -47.5256
-17 | -1.1351 | 0.02038 | -0.1643 | -55.6968
-16.5 | -1.0272 | 0.01659 | -0.18 | -61.9168
-16 | -0.9991 | 0.01496 | -0.1771 | -66.7848
-15.5 | -0.9868 | 0.01372 | -0.17 | -71.9242
-15 | -0.9699 | 0.0128 | -0.1625 | -75.7734
-14.5 | -0.9499 | 0.01211 | -0.1547 | -78.4393
-14 | -0.923 | 0.01156 | -0.1478 | -79.8443
-13.5 | -0.8828 | 0.011 | -0.1433 | -80.2545
-13 | -0.8401 | 0.01043 | -0.1392 | -80.5465
-12.5 | -0.795 | 0.00986 | -0.1355 | -80.6288
-12 | -0.7474 | 0.00934 | -0.1324 | -80.0214
-11.5 | -0.6966 | 0.00896 | -0.1298 | -77.7455
-11 | -0.6451 | 0.00857 | -0.1274 | -75.2742
-10.5 | -0.5929 | 0.00816 | -0.1252 | -72.6593
-10 | -0.5388 | 0.00788 | -0.1233 | -68.3756
-9.5 | -0.4846 | 0.00761 | -0.1216 | -63.6794
-9 | -0.4305 | 0.00735 | -0.12 | -58.5714
-8.5 | -0.3747 | 0.00715 | -0.1187 | -52.4056
-8 | -0.3188 | 0.00695 | -0.1175 | -45.8705
-7.5 | -0.2629 | 0.00678 | -0.1164 | -38.7758
-7 | -0.2066 | 0.00666 | -0.1155 | -31.021
-6.5 | -0.15 | 0.00655 | -0.1147 | -22.9008
-6 | -0.0939 | 0.00644 | -0.1138 | -14.5807
-5.5 | -0.037 | 0.00631 | -0.1131 | -5.8637
-5 | 0.0196 | 0.00621 | -0.1125 | 3.1562
-4.5 | 0.0758 | 0.00616 | -0.1118 | 12.3052
-3.5 | 0.1896 | 0.00604 | -0.1109 | 31.3907
-3 | 0.2449 | 0.00601 | -0.1102 | 40.7488
-2.5 | 0.3007 | 0.00597 | -0.1096 | 50.3685
-2 | 0.356 | 0.00597 | -0.109 | 59.6315
-1 | 0.4645 | 0.00601 | -0.1074 | 77.2879
-0.5 | 0.5184 | 0.00604 | -0.1066 | 85.8278
0 | 0.57 | 0.00591 | -0.1053 | 96.4467
0.5 | 0.6164 | 0.00571 | -0.103 | 107.951
1 | 0.6654 | 0.00574 | -0.1013 | 115.9233
1.5 | 0.7146 | 0.00576 | -0.0995 | 124.0625
2 | 0.7571 | 0.0058 | -0.0963 | 130.5345
2.5 | 0.8012 | 0.00591 | -0.0935 | 135.5668
3 | 0.8475 | 0.00606 | -0.0912 | 139.8515
3.5 | 0.8931 | 0.00618 | -0.0888 | 144.5146
4 | 0.9387 | 0.00637 | -0.0865 | 147.3626
4.5 | 0.9802 | 0.0066 | -0.0834 | 148.5152
5 | 1.0247 | 0.00675 | -0.0809 | 151.8074
5.5 | 1.0598 | 0.00706 | -0.0766 | 150.1133
6 | 1.0984 | 0.00729 | -0.073 | 150.6722
7 | 1.1555 | 0.00823 | -0.0624 | 140.401
7.5 | 1.1787 | 0.00878 | -0.0563 | 134.2483
8.5 | 1.2661 | 0.01379 | -0.0599 | 91.8129
9 | 1.3627 | 0.0147 | -0.07 | 92.7007
9.5 | 1.3979 | 0.01582 | -0.0676 | 88.3628
10 | 1.4303 | 0.01716 | -0.065 | 83.3508
10.5 | 1.4627 | 0.0186 | -0.0627 | 78.6398
11 | 1.4934 | 0.02023 | -0.0603 | 73.8211
11.5 | 1.521 | 0.02215 | -0.058 | 68.6682
12 | 1.5466 | 0.0243 | -0.0556 | 63.6461
12.5 | 1.5718 | 0.02657 | -0.0535 | 59.1569
13 | 1.5925 | 0.0293 | -0.0513 | 54.3515
13.5 | 1.6131 | 0.03212 | -0.0493 | 50.221
14 | 1.6274 | 0.03552 | -0.0472 | 45.8164
14.5 | 1.642 | 0.03904 | -0.0454 | 42.0594
15 | 1.6545 | 0.0428 | -0.0437 | 38.6565
15.5 | 1.6617 | 0.0472 | -0.0421 | 35.2055
16 | 1.6715 | 0.05145 | -0.0408 | 32.4879
16.5 | 1.6757 | 0.05629 | -0.0396 | 29.7691
17 | 1.675 | 0.06182 | -0.0387 | 27.0948
17.5 | 1.6765 | 0.06714 | -0.038 | 24.9702
18 | 1.6702 | 0.07348 | -0.0375 | 22.73
18.5 | 1.6637 | 0.0799 | -0.0374 | 20.8223
19 | 1.6553 | 0.08666 | -0.0375 | 19.1011
19.5 | 1.6406 | 0.09434 | -0.0381 | 17.3903
20 | 1.6299 | 0.10161 | -0.0389 | 16.0407

## 73. Re 18M Mach 0.50 (1)
BIGFOIL.COM POLAR EXPORT
goe504
GOE 504 |  |  |  | Cl Max: | 1.4828 | at alpha= | 13.5 | deg
XFOIL ncrit=9 |  |  |  | L/D Max: | 131.821 | at alpha= | 4 | deg
Re: | 18000000 |  |  | Cd Min: | 0.14928 | at alpha= | 18.5 | deg
Mach: | 0.5 |  |  | Cl=0 at alpha= | -5.0478 | deg
|  |  |  | @ Cl=0.1, Cd= | 0.0064337
|  |  |  | @ Cl=0.4, Cd= | 0.00616
|  |  |  | @ Cl=0.6, Cd= | 0.0062719
alpha (deg) | Cl | Cd | Cm | Cl/Cd
-13.5 | -0.2154 | 0.07753 | -0.1576 | -2.7783
-13 | -0.2167 | 0.06838 | -0.1654 | -3.1691
-12.5 | -0.2279 | 0.05868 | -0.1741 | -3.8838
-12 | -0.2376 | 0.05004 | -0.1817 | -4.7482
-11.5 | -0.2554 | 0.0409 | -0.1901 | -6.2445
-11 | -0.2726 | 0.03188 | -0.1979 | -8.5508
-10.5 | -0.2919 | 0.02283 | -0.206 | -12.7858
-10 | -0.3314 | 0.01779 | -0.2012 | -18.6284
-9.5 | -0.3741 | 0.01478 | -0.1871 | -25.3112
-9 | -0.4113 | 0.01234 | -0.1703 | -33.3306
-8.5 | -0.4312 | 0.00933 | -0.1554 | -46.2165
-8 | -0.3882 | 0.00811 | -0.1474 | -47.8668
-7.5 | -0.324 | 0.00769 | -0.1427 | -42.1326
-7 | -0.2579 | 0.00739 | -0.1389 | -34.8985
-6.5 | -0.1912 | 0.00714 | -0.1358 | -26.7787
-6 | -0.1243 | 0.00694 | -0.1331 | -17.9107
-5.5 | -0.0586 | 0.0068 | -0.1306 | -8.6176
-5 | 0.0062 | 0.00662 | -0.1282 | 0.93656
-4.5 | 0.0713 | 0.00647 | -0.1263 | 11.0201
-4 | 0.1346 | 0.00639 | -0.1242 | 21.0642
-3.5 | 0.1987 | 0.00631 | -0.1225 | 31.4897
-3 | 0.2618 | 0.00625 | -0.1209 | 41.888
-2.5 | 0.322 | 0.00622 | -0.1188 | 51.7685
-2 | 0.3834 | 0.00616 | -0.1171 | 62.2403
-1.5 | 0.4405 | 0.00616 | -0.1146 | 71.5097
-1 | 0.4876 | 0.00616 | -0.1101 | 79.1558
-0.5 | 0.539 | 0.00621 | -0.1067 | 86.7955
0 | 0.5901 | 0.00627 | -0.1032 | 94.1148
0.5 | 0.6419 | 0.00628 | -0.0999 | 102.2134
1 | 0.6871 | 0.00616 | -0.0955 | 111.5422
1.5 | 0.7363 | 0.00629 | -0.0918 | 117.0588
2 | 0.7852 | 0.00648 | -0.0881 | 121.1728
2.5 | 0.838 | 0.00666 | -0.0853 | 125.8258
3 | 0.886 | 0.00692 | -0.0815 | 128.0347
3.5 | 0.9349 | 0.00718 | -0.0779 | 130.2089
4 | 0.9847 | 0.00747 | -0.0745 | 131.8206
4.5 | 1.0292 | 0.0079 | -0.0702 | 130.2785
5 | 1.0731 | 0.00834 | -0.0659 | 128.6691
5.5 | 1.1126 | 0.00892 | -0.0609 | 124.7309
6 | 1.1581 | 0.00938 | -0.0569 | 123.4648
6.5 | 1.1915 | 0.0102 | -0.0512 | 116.8137
7 | 1.2288 | 0.01102 | -0.0463 | 111.5064
7.5 | 1.2533 | 0.0124 | -0.04 | 101.0726
8 | 1.2761 | 0.01456 | -0.0352 | 87.6442
8.5 | 1.279 | 0.02483 | -0.0439 | 51.5103
9 | 1.3694 | 0.02812 | -0.0534 | 48.6984
9.5 | 1.3946 | 0.03123 | -0.0505 | 44.6558
10 | 1.4168 | 0.03466 | -0.0477 | 40.8771
10.5 | 1.4358 | 0.0384 | -0.045 | 37.3906
11 | 1.452 | 0.0425 | -0.0425 | 34.1647
11.5 | 1.4655 | 0.04687 | -0.0401 | 31.2673
12 | 1.4743 | 0.05177 | -0.0379 | 28.4779
12.5 | 1.4809 | 0.05694 | -0.0359 | 26.0081
13 | 1.4826 | 0.06268 | -0.0342 | 23.6535
13.5 | 1.4828 | 0.06866 | -0.0328 | 21.5963
14 | 1.4814 | 0.07497 | -0.0317 | 19.7599
14.5 | 1.4739 | 0.08197 | -0.0311 | 17.981
15 | 1.4683 | 0.089 | -0.0308 | 16.4978
15.5 | 1.4568 | 0.09676 | -0.0311 | 15.0558
16 | 1.4441 | 0.10486 | -0.0319 | 13.7717
16.5 | 1.4317 | 0.11318 | -0.0331 | 12.6498
17 | 1.4139 | 0.12224 | -0.0351 | 11.5666
17.5 | 1.4055 | 0.13057 | -0.0373 | 10.7643
18 | 1.3905 | 0.13985 | -0.0403 | 9.9428
18.5 | 1.3765 | 0.14928 | -0.0439 | 9.2209

## 74. Re 20M Mach 0.00 (1)
BIGFOIL.COM POLAR EXPORT
goe504
GOE 504 |  |  |  | Cl Max: | 1.7592 | at alpha= | 18.5 | deg
XFOIL ncrit=9 |  |  |  | L/D Max: | 155.123 | at alpha= | 5 | deg
Re: | 20000000 |  |  | Cd Min: | 0.0749 | at alpha= | 20 | deg
Mach: | 0 |  |  | Cl=0 at alpha= | -5.1936 | deg
|  |  |  | @ Cl=0.1, Cd= | 0.005981
|  |  |  | @ Cl=0.4, Cd= | 0.005909
|  |  |  | @ Cl=0.6, Cd= | 0.0056068
alpha (deg) | Cl | Cd | Cm | Cl/Cd
-18 | -1.168 | 0.0141 | -0.1533 | -82.8369
-17.5 | -1.1113 | 0.0132 | -0.1556 | -84.1894
-17 | -1.0877 | 0.01263 | -0.1507 | -86.1203
-16.5 | -1.0672 | 0.01208 | -0.1449 | -88.3444
-16 | -1.0461 | 0.01163 | -0.1387 | -89.9484
-15.5 | -1.0175 | 0.01127 | -0.1338 | -90.2839
-15 | -0.9809 | 0.0108 | -0.1305 | -90.8241
-14.5 | -0.9422 | 0.01033 | -0.1275 | -91.2101
-14 | -0.9006 | 0.00986 | -0.125 | -91.3387
-13.5 | -0.8564 | 0.00945 | -0.1229 | -90.6243
-13 | -0.8099 | 0.00911 | -0.1212 | -88.9023
-12.5 | -0.7623 | 0.00881 | -0.1196 | -86.5267
-12 | -0.7139 | 0.00845 | -0.1182 | -84.4852
-11.5 | -0.6656 | 0.00811 | -0.1168 | -82.0715
-11 | -0.6155 | 0.00786 | -0.1157 | -78.3079
-10.5 | -0.5643 | 0.00763 | -0.1147 | -73.9581
-10 | -0.5131 | 0.00736 | -0.1137 | -69.7147
-9.5 | -0.4613 | 0.00714 | -0.1129 | -64.6078
-9 | -0.4086 | 0.00698 | -0.1122 | -58.5387
-8.5 | -0.3561 | 0.00681 | -0.1115 | -52.2907
-8 | -0.3034 | 0.00666 | -0.1108 | -45.5556
-7.5 | -0.25 | 0.00654 | -0.1102 | -38.2263
-7 | -0.1959 | 0.00644 | -0.1098 | -30.4193
-6 | -0.0874 | 0.00623 | -0.109 | -14.0289
-5.5 | -0.0337 | 0.00615 | -0.1085 | -5.4797
-5 | 0.0213 | 0.00605 | -0.1083 | 3.5207
-4.5 | 0.0758 | 0.00599 | -0.108 | 12.6544
-4 | 0.1299 | 0.00597 | -0.1077 | 21.7588
-3.5 | 0.1848 | 0.00592 | -0.1075 | 31.2162
-3 | 0.2387 | 0.00588 | -0.1071 | 40.5952
-2.5 | 0.292 | 0.00587 | -0.1066 | 49.7445
-2 | 0.3451 | 0.00588 | -0.1061 | 58.6905
-1.5 | 0.3982 | 0.00591 | -0.1056 | 67.3773
-1 | 0.4525 | 0.00588 | -0.1054 | 76.9558
-0.5 | 0.505 | 0.00591 | -0.1048 | 85.4484
0 | 0.5541 | 0.00583 | -0.1036 | 95.0429
0.5 | 0.6014 | 0.0056 | -0.102 | 107.3929
1 | 0.6517 | 0.0056 | -0.101 | 116.375
1.5 | 0.7007 | 0.00567 | -0.0998 | 123.5802
2 | 0.75 | 0.00574 | -0.0987 | 130.662
2.5 | 0.7996 | 0.0058 | -0.0976 | 137.8621
3 | 0.8414 | 0.00589 | -0.0949 | 142.8523
3.5 | 0.8849 | 0.00592 | -0.0925 | 149.4764
4 | 0.9281 | 0.00608 | -0.0902 | 152.648
4.5 | 0.9675 | 0.00631 | -0.0871 | 153.3281
5 | 1.0083 | 0.0065 | -0.0844 | 155.1231
5.5 | 1.0442 | 0.00675 | -0.0808 | 154.6963
6 | 1.0809 | 0.00701 | -0.0774 | 154.194
6.5 | 1.108 | 0.00743 | -0.0721 | 149.1252
7 | 1.1368 | 0.00784 | -0.0674 | 145
7.5 | 1.1496 | 0.00857 | -0.0597 | 134.1424
8 | 1.1423 | 0.01003 | -0.0488 | 113.8883
8.5 | 1.1275 | 0.01198 | -0.0373 | 94.1152
9.5 | 1.3938 | 0.0132 | -0.0751 | 105.5909
10 | 1.4277 | 0.0141 | -0.0728 | 101.2553
10.5 | 1.4615 | 0.01505 | -0.0706 | 97.1096
11 | 1.4942 | 0.01612 | -0.0684 | 92.6923
11.5 | 1.5242 | 0.01737 | -0.0661 | 87.749
12 | 1.5523 | 0.01883 | -0.0639 | 82.4376
12.5 | 1.5805 | 0.02035 | -0.0618 | 77.6658
13 | 1.6065 | 0.02211 | -0.0597 | 72.6594
13.5 | 1.6316 | 0.02401 | -0.0578 | 67.955
14 | 1.6509 | 0.0264 | -0.0557 | 62.5341
14.5 | 1.6713 | 0.02884 | -0.0538 | 57.9508
15 | 1.6905 | 0.03144 | -0.0521 | 53.7691
15.5 | 1.7067 | 0.03436 | -0.0505 | 49.6711
16 | 1.7213 | 0.03755 | -0.049 | 45.8402
16.5 | 1.7335 | 0.041 | -0.0476 | 42.2805
17 | 1.7441 | 0.0447 | -0.0463 | 39.0179
17.5 | 1.7518 | 0.0488 | -0.0453 | 35.8975
18 | 1.7556 | 0.05333 | -0.0442 | 32.9196
18.5 | 1.7592 | 0.05801 | -0.0435 | 30.3258
19 | 1.7548 | 0.06363 | -0.0428 | 27.5782
19.5 | 1.7518 | 0.06923 | -0.0424 | 25.3041
20 | 1.7491 | 0.0749 | -0.0423 | 23.3525

## 75. Re 20M Mach 0.10 (1)
BIGFOIL.COM POLAR EXPORT
goe504
GOE 504 |  |  |  | Cl Max: | 1.7478 | at alpha= | 18.5 | deg
XFOIL ncrit=9 |  |  |  | L/D Max: | 154.557 | at alpha= | 5 | deg
Re: | 20000000 |  |  | Cd Min: | 0.07878 | at alpha= | 20 | deg
Mach: | 0.1 |  |  | Cl=0 at alpha= | -5.1899 | deg
|  |  |  | @ Cl=0.1, Cd= | 0.0059867
|  |  |  | @ Cl=0.4, Cd= | 0.00591
|  |  |  | @ Cl=0.6, Cd= | 0.0057379
alpha (deg) | Cl | Cd | Cm | Cl/Cd
-20 | -1.3357 | 0.0253 | -0.1432 | -52.7945
-19.5 | -1.3211 | 0.02161 | -0.1449 | -61.1337
-19 | -1.3044 | 0.0189 | -0.1446 | -69.0159
-18.5 | -1.2789 | 0.01697 | -0.1437 | -75.3624
-18 | -1.235 | 0.01551 | -0.1446 | -79.626
-17.5 | -1.11 | 0.01381 | -0.1608 | -80.3765
-17 | -1.0823 | 0.01315 | -0.1568 | -82.3042
-16.5 | -1.0652 | 0.01244 | -0.1504 | -85.627
-16 | -1.0429 | 0.01191 | -0.1444 | -87.5651
-15.5 | -1.0216 | 0.01152 | -0.1379 | -88.6806
-15 | -0.9848 | 0.01107 | -0.1343 | -88.9612
-14.5 | -0.9463 | 0.0106 | -0.131 | -89.2736
-14 | -0.905 | 0.01011 | -0.1282 | -89.5153
-13.5 | -0.8622 | 0.00962 | -0.1256 | -89.6258
-13 | -0.8162 | 0.00924 | -0.1235 | -88.3333
-12.5 | -0.7684 | 0.00892 | -0.1218 | -86.1435
-12 | -0.7192 | 0.00858 | -0.1203 | -83.8228
-11.5 | -0.6707 | 0.00821 | -0.1186 | -81.6931
-11 | -0.6206 | 0.00792 | -0.1173 | -78.3586
-10.5 | -0.569 | 0.00769 | -0.1162 | -73.9922
-10 | -0.5171 | 0.00743 | -0.1151 | -69.5962
-9.5 | -0.4651 | 0.00719 | -0.1141 | -64.6871
-9 | -0.4121 | 0.00701 | -0.1133 | -58.7874
-8.5 | -0.359 | 0.00685 | -0.1125 | -52.4088
-8 | -0.306 | 0.00669 | -0.1117 | -45.7399
-7.5 | -0.2522 | 0.00657 | -0.1111 | -38.3866
-7 | -0.1978 | 0.00646 | -0.1106 | -30.6192
-6.5 | -0.1428 | 0.00635 | -0.1102 | -22.4882
-6 | -0.0884 | 0.00625 | -0.1097 | -14.144
-5.5 | -0.0343 | 0.00616 | -0.1092 | -5.5682
-5 | 0.021 | 0.00606 | -0.109 | 3.4653
-4.5 | 0.0759 | 0.006 | -0.1086 | 12.65
-4 | 0.1302 | 0.00597 | -0.1082 | 21.809
-3.5 | 0.1855 | 0.00592 | -0.108 | 31.3345
-3 | 0.2398 | 0.00589 | -0.1076 | 40.7131
-2.5 | 0.2934 | 0.00587 | -0.1071 | 49.983
-2 | 0.3467 | 0.00589 | -0.1066 | 58.8625
-1.5 | 0.4 | 0.00591 | -0.106 | 67.6819
-1 | 0.4545 | 0.00589 | -0.1058 | 77.1647
-0.5 | 0.5073 | 0.00592 | -0.1052 | 85.6926
0 | 0.5566 | 0.00584 | -0.1039 | 95.3082
1 | 0.6544 | 0.00561 | -0.1012 | 116.6488
1.5 | 0.7034 | 0.00568 | -0.0999 | 123.838
2 | 0.7527 | 0.00575 | -0.0987 | 130.9043
2.5 | 0.8014 | 0.00581 | -0.0974 | 137.9346
3 | 0.8415 | 0.0059 | -0.0942 | 142.6271
3.5 | 0.8866 | 0.00594 | -0.0921 | 149.2593
4 | 0.9296 | 0.00611 | -0.0896 | 152.144
4.5 | 0.97 | 0.00634 | -0.0867 | 152.9968
5 | 1.0108 | 0.00654 | -0.0839 | 154.5566
5.5 | 1.0468 | 0.00679 | -0.0802 | 154.1679
6 | 1.0834 | 0.00704 | -0.0767 | 153.892
6.5 | 1.1122 | 0.00745 | -0.0717 | 149.2886
7 | 1.14 | 0.0079 | -0.0667 | 144.3038
7.5 | 1.1542 | 0.00861 | -0.0592 | 134.0534
8.5 | 1.1272 | 0.01221 | -0.0361 | 92.3178
9.5 | 1.3964 | 0.01349 | -0.0742 | 103.5137
10 | 1.4299 | 0.01444 | -0.0717 | 99.0235
10.5 | 1.4634 | 0.01546 | -0.0695 | 94.6572
11 | 1.4957 | 0.0166 | -0.0672 | 90.1024
11.5 | 1.5259 | 0.01792 | -0.065 | 85.1507
12 | 1.5542 | 0.01943 | -0.0627 | 79.9897
12.5 | 1.5816 | 0.02108 | -0.0606 | 75.0285
13 | 1.6062 | 0.02302 | -0.0584 | 69.7741
13.5 | 1.6304 | 0.02507 | -0.0565 | 65.0339
14 | 1.651 | 0.02746 | -0.0544 | 60.1238
14.5 | 1.6696 | 0.03015 | -0.0525 | 55.3765
15 | 1.6873 | 0.03294 | -0.0508 | 51.2234
15.5 | 1.7036 | 0.03598 | -0.0492 | 47.3485
16 | 1.7184 | 0.03923 | -0.0478 | 43.8032
16.5 | 1.7277 | 0.04306 | -0.0463 | 40.1231
17 | 1.7369 | 0.04701 | -0.045 | 36.9475
17.5 | 1.7453 | 0.05108 | -0.044 | 34.168
18 | 1.7462 | 0.05607 | -0.043 | 31.1432
18.5 | 1.7478 | 0.06107 | -0.0423 | 28.6196
19 | 1.7442 | 0.06665 | -0.0417 | 26.1695
19.5 | 1.7373 | 0.07285 | -0.0414 | 23.8476
20 | 1.7328 | 0.07878 | -0.0414 | 21.9954

## 76. Re 20M Mach 0.25 (1)
BIGFOIL.COM POLAR EXPORT
goe504
GOE 504 |  |  |  | Cl Max: | 1.6925 | at alpha= | 17 | deg
XFOIL ncrit=9 |  |  |  | L/D Max: | 150.947 | at alpha= | 6 | deg
Re: | 20000000 |  |  | Cd Min: | 0.10009 | at alpha= | 20 | deg
Mach: | 0.25 |  |  | Cl=0 at alpha= | -5.1673 | deg
|  |  |  | @ Cl=0.1, Cd= | 0.0060429
|  |  |  | @ Cl=0.4, Cd= | 0.0059447
|  |  |  | @ Cl=0.6, Cd= | 0.0058231
alpha (deg) | Cl | Cd | Cm | Cl/Cd
-20 | -0.9745 | 0.07979 | -0.1181 | -12.2133
-19.5 | -1.0318 | 0.06622 | -0.128 | -15.5814
-19 | -1.0947 | 0.0525 | -0.1391 | -20.8514
-18.5 | -1.1573 | 0.03972 | -0.148 | -29.1365
-18 | -1.1826 | 0.0294 | -0.1567 | -40.2245
-17.5 | -1.1769 | 0.02282 | -0.1628 | -51.5732
-17 | -1.1396 | 0.0193 | -0.1665 | -59.0466
-16.5 | -1.0288 | 0.01613 | -0.181 | -63.7818
-16 | -1.0069 | 0.01468 | -0.1764 | -68.5899
-15.5 | -0.9948 | 0.01351 | -0.1691 | -73.6343
-15 | -0.9797 | 0.01258 | -0.1612 | -77.8776
-14.5 | -0.961 | 0.01192 | -0.153 | -80.6208
-14 | -0.9304 | 0.01134 | -0.1468 | -82.0459
-13.5 | -0.8886 | 0.01078 | -0.1425 | -82.4304
-13 | -0.8435 | 0.01026 | -0.1387 | -82.2125
-12.5 | -0.798 | 0.00974 | -0.1351 | -81.9302
-12 | -0.7508 | 0.00919 | -0.1319 | -81.6975
-11.5 | -0.6993 | 0.0088 | -0.1294 | -79.4659
-11 | -0.647 | 0.00845 | -0.1271 | -76.568
-10.5 | -0.5954 | 0.00806 | -0.1248 | -73.871
-10 | -0.5413 | 0.00776 | -0.123 | -69.7552
-9.5 | -0.4861 | 0.00751 | -0.1214 | -64.727
-9 | -0.4317 | 0.00723 | -0.1198 | -59.7095
-8.5 | -0.3761 | 0.00703 | -0.1185 | -53.4993
-8 | -0.3203 | 0.00686 | -0.1173 | -46.691
-7.5 | -0.2647 | 0.0067 | -0.1161 | -39.5075
-7 | -0.2083 | 0.00658 | -0.1152 | -31.6565
-6.5 | -0.1509 | 0.00645 | -0.1145 | -23.3953
-6 | -0.094 | 0.00635 | -0.1138 | -14.8031
-5.5 | -0.038 | 0.00624 | -0.113 | -6.0897
-5 | 0.0191 | 0.00613 | -0.1124 | 3.1158
-4.5 | 0.076 | 0.00606 | -0.1119 | 12.5413
-4 | 0.1322 | 0.00602 | -0.1113 | 21.9601
-3 | 0.2455 | 0.00593 | -0.1104 | 41.3997
-2.5 | 0.3006 | 0.00591 | -0.1096 | 50.8629
-2 | 0.3552 | 0.00592 | -0.1089 | 60
-1.5 | 0.4096 | 0.00595 | -0.1081 | 68.8403
-1 | 0.4651 | 0.00595 | -0.1076 | 78.1681
-0.5 | 0.5194 | 0.00596 | -0.1068 | 87.1477
0 | 0.5696 | 0.00589 | -0.1053 | 96.7063
0.5 | 0.6196 | 0.00578 | -0.1037 | 107.1972
1 | 0.6676 | 0.00567 | -0.1017 | 117.7425
1.5 | 0.7165 | 0.00574 | -0.1 | 124.8258
2 | 0.7582 | 0.00578 | -0.0966 | 131.1765
2.5 | 0.8044 | 0.00584 | -0.0942 | 137.7397
3 | 0.849 | 0.00601 | -0.0916 | 141.2646
3.5 | 0.895 | 0.00612 | -0.0892 | 146.2418
4 | 0.942 | 0.00629 | -0.0872 | 149.7615
4.5 | 0.9823 | 0.00654 | -0.0838 | 150.1988
5.5 | 1.0601 | 0.00706 | -0.0766 | 150.1558
6 | 1.1004 | 0.00729 | -0.0734 | 150.9465
6.5 | 1.129 | 0.00774 | -0.068 | 145.8656
7 | 1.1593 | 0.00819 | -0.0631 | 141.5507
7.5 | 1.1778 | 0.00888 | -0.0562 | 132.6351
8 | 1.1569 | 0.01086 | -0.043 | 106.5285
8.5 | 1.1309 | 0.01358 | -0.0305 | 83.2769
9 | 1.3064 | 0.01426 | -0.0577 | 91.6129
9.5 | 1.4058 | 0.01543 | -0.0686 | 91.1082
10 | 1.4383 | 0.01674 | -0.066 | 85.92
10.5 | 1.4707 | 0.01815 | -0.0636 | 81.0303
11 | 1.5023 | 0.01971 | -0.0613 | 76.2202
11.5 | 1.5305 | 0.02154 | -0.0588 | 71.0539
12 | 1.556 | 0.02369 | -0.0565 | 65.6817
12.5 | 1.5818 | 0.02589 | -0.0543 | 61.0969
13 | 1.6035 | 0.02849 | -0.0521 | 56.2829
13.5 | 1.6229 | 0.03139 | -0.05 | 51.7012
14 | 1.6395 | 0.03456 | -0.0479 | 47.4392
14.5 | 1.6534 | 0.03811 | -0.046 | 43.3849
15 | 1.6665 | 0.04181 | -0.0443 | 39.8589
15.5 | 1.6777 | 0.04576 | -0.0427 | 36.663
16 | 1.6846 | 0.05027 | -0.0413 | 33.511
16.5 | 1.6898 | 0.05499 | -0.0401 | 30.7292
17 | 1.6925 | 0.06009 | -0.039 | 28.1661
17.5 | 1.6898 | 0.06584 | -0.0382 | 25.6652
18 | 1.6874 | 0.07167 | -0.0377 | 23.544
18.5 | 1.6781 | 0.0784 | -0.0375 | 21.4043
19 | 1.6676 | 0.08534 | -0.0375 | 19.5407
19.5 | 1.6589 | 0.09226 | -0.038 | 17.9807
20 | 1.643 | 0.10009 | -0.0388 | 16.4152

## 77. Re 20M Mach 0.50 (1)
BIGFOIL.COM POLAR EXPORT
goe504
GOE 504 |  |  |  | Cl Max: | 1.4988 | at alpha= | 13 | deg
XFOIL ncrit=9 |  |  |  | L/D Max: | 133.189 | at alpha= | 4 | deg
Re: | 20000000 |  |  | Cd Min: | 0.13844 | at alpha= | 18 | deg
Mach: | 0.5 |  |  | Cl=0 at alpha= | -5.0448 | deg
|  |  |  | @ Cl=0.1, Cd= | 0.0063404
|  |  |  | @ Cl=0.4, Cd= | 0.0061129
|  |  |  | @ Cl=0.6, Cd= | 0.0061974
alpha (deg) | Cl | Cd | Cm | Cl/Cd
-8 | -0.3919 | 0.00793 | -0.1469 | -49.4199
-7.5 | -0.326 | 0.00752 | -0.1425 | -43.3511
-7 | -0.2593 | 0.00724 | -0.1388 | -35.8149
-6.5 | -0.1931 | 0.00702 | -0.1355 | -27.5071
-6 | -0.1259 | 0.00683 | -0.1329 | -18.4334
-5.5 | -0.0589 | 0.00667 | -0.1306 | -8.8306
-5 | 0.0058 | 0.00653 | -0.1282 | 0.88821
-4.5 | 0.0708 | 0.00639 | -0.1262 | 11.0798
-4 | 0.1356 | 0.00628 | -0.1244 | 21.5924
-3.5 | 0.1985 | 0.00623 | -0.1225 | 31.862
-3 | 0.2623 | 0.00617 | -0.121 | 42.5122
-2.5 | 0.324 | 0.00612 | -0.1192 | 52.9412
-2 | 0.3832 | 0.00611 | -0.1171 | 62.7169
-1.5 | 0.4407 | 0.00612 | -0.1147 | 72.0098
-1 | 0.4891 | 0.00609 | -0.1104 | 80.312
-0.5 | 0.5413 | 0.00612 | -0.1071 | 88.4477
0 | 0.5925 | 0.00618 | -0.1037 | 95.8738
0.5 | 0.6443 | 0.0063 | -0.1004 | 102.2698
1 | 0.6941 | 0.00626 | -0.0968 | 110.8786
1.5 | 0.7396 | 0.00619 | -0.0924 | 119.483
2 | 0.7875 | 0.00641 | -0.0886 | 122.8549
2.5 | 0.8386 | 0.00661 | -0.0854 | 126.8684
3 | 0.8896 | 0.00682 | -0.0821 | 130.4399
3.5 | 0.9381 | 0.00709 | -0.0785 | 132.3131
4 | 0.9856 | 0.0074 | -0.0746 | 133.1892
4.5 | 1.0323 | 0.00781 | -0.0707 | 132.1767
5 | 1.0773 | 0.00821 | -0.0665 | 131.218
5.5 | 1.1163 | 0.00879 | -0.0614 | 126.9966
6 | 1.1603 | 0.00931 | -0.0572 | 124.6294
6.5 | 1.1917 | 0.01018 | -0.0511 | 117.0629
8 | 1.267 | 0.01456 | -0.0333 | 87.0192
8.5 | 1.1765 | 0.02387 | -0.0218 | 49.2878
9 | 1.354 | 0.02721 | -0.0488 | 49.7611
9.5 | 1.4062 | 0.03049 | -0.0512 | 46.12
10 | 1.429 | 0.03387 | -0.0484 | 42.1907
10.5 | 1.4478 | 0.0376 | -0.0456 | 38.5053
11 | 1.4662 | 0.0415 | -0.043 | 35.3301
11.5 | 1.4788 | 0.04593 | -0.0405 | 32.1968
12 | 1.4891 | 0.05066 | -0.0382 | 29.394
12.5 | 1.4938 | 0.05596 | -0.0362 | 26.6941
13 | 1.4988 | 0.06139 | -0.0344 | 24.4144
13.5 | 1.4975 | 0.06747 | -0.0329 | 22.195
14 | 1.4954 | 0.0738 | -0.0318 | 20.2629
14.5 | 1.491 | 0.08048 | -0.031 | 18.5263
15 | 1.4821 | 0.08776 | -0.0307 | 16.8881
15.5 | 1.4731 | 0.09526 | -0.0308 | 15.464
16 | 1.4594 | 0.10338 | -0.0315 | 14.1169
16.5 | 1.4462 | 0.11173 | -0.0327 | 12.9437
17 | 1.4325 | 0.12027 | -0.0344 | 11.9107
17.5 | 1.4195 | 0.12906 | -0.0367 | 10.9988
18 | 1.4033 | 0.13844 | -0.0397 | 10.1365